## 4-1-1_ЛС ф4
[5 empty] | НДЦС РК 8.01-08-2022. Приложение Г. | Форма 4
Наименование стройки - |  | Строительство водопроводных сетей в н/п Половниковка и Глазуновка, Костанайского района, Костанайской области (ВЛ-10кВ, МТП-25кВА)
Шифр стройки |  | ш23310
Наименование объекта - |  | ВЛ-10кВ, МТП-25кВА
Шифр объекта |  | 4-1
|  | ЛОКАЛЬНАЯ СМЕТА № | 4-1-1
(Локальный сметный расчет)
на | электроснабжение.
(Наименование работ и затрат)
Основание: |  | Рабочий проект №01-2019 ЭСН (ТОО "ПУС-Шымкент)
|  | Сметная стоимость |  |  | 33884.585 | тыс.тенге
в том числе
|  |  | строительно-монтажные работы |  | 32684.429 | тыс.тенге
|  |  | оборудование |  | 1200.151 | тыс.тенге
|  | Средства на оплату труда |  |  | 8849.379 | тыс.тенге
|  | Нормативная трудоемкость |  |  | 1.94 | тыс.чел-ч
Составлен(а) в текущих ценах 10.08.2024г.
Номер по порядку | Шифр позиции норматива, код ресурса | Наименование работ и затрат | Единица измерения | Количество | Стоимость единицы измерения, тенге | Общая стоимость, тенге
1 | 2 | 3 | 4 | 5 | 6 | 7
|  | ВСЕГО ПО СМЕТЕ: |  |  |  | 33884585
из них:
|  | затраты на труд рабочих | тенге |  |  | 7456957
|  | в том числе оплата труда рабочих | тенге |  |  | 3641234.24
|  | машины и механизмы | тенге |  |  | 4815549.16
|  | в том числе оплата труда машинистов | тенге |  |  | 1392623.68
|  | материалы, изделия и конструкции | тенге |  |  | 20233797.2
|  | перевозки | тенге |  |  | 178131
|  | оборудование | тенге |  |  | 1200151.12
|  | нормативная трудоемкость | чел.-ч | 1948
| Раздел 1. | Монтаж КЛ-10кВ |  |  |  | 6341983
из них:
|  | затраты на труд рабочих | тенге |  |  | 1449979
|  | в том числе оплата труда рабочих | тенге |  |  | 704856.32
|  | машины и механизмы | тенге |  |  | 1200150.56
|  | в том числе оплата труда машинистов | тенге |  |  | 375176.48
|  | материалы, изделия и конструкции | тенге |  |  | 3009815.2
|  | оборудование | тенге |  |  | 682032
|  | нормативная трудоемкость | чел.-ч | 404
1 | 1101-0101-0411 РСНБ РК 2022 Кзтр и Кэм=1,12 | Грунты 2 группы. Разработка в отвал экскаваторами типа "HITACHI" с ковшом вместимостью 0,25 м3 | м3 грунта | 30.24 | 579.04 | 17510.1696
|  | из них: |  |  |  | 0
1.1 |  | затраты на труд рабочих |  |  | 39 | 0
|  | в том числе оплата труда рабочих |  |  | 19 | 0
1.1.1 | 001-0120 | Затраты труда рабочих (средний разряд работы 2). Работы по разработке грунта и устройству земляных конструкций | чел.-ч | 0.3024 | 3895 | 1177.848
1.2 |  | машины и механизмы |  |  | 478 | 0
|  | в том числе оплата труда машинистов |  |  | 142 | 0
1.2.1 | 311-401-0102 | Экскаваторы одноковшовые дизельные на гусеничном ходу ковш свыше 0,15 до 0,25 м3, масса свыше 5 до 6,5 т | маш.-ч | 1.3385 | 10791 | 14443.6995
|  | в т.ч. затраты труда машинистов, экипаж 1 чел. | чел.-ч | 1.3385 | 3202 | 4285.861
2 | 1101-0104-0402 РСНБ РК 2022 Кзтр и Кэм=1,12 | Траншеи и котлованы. Засыпка бульдозерами мощностью 59 кВт (80 л с) при перемещении грунта до 5 м. Группа грунтов 2 | м3 грунта | 30.24 | 107.52 | 3251.4048
|  | из них: |  |  |  | 0
2.1 |  | машины и механизмы |  |  | 96 | 0
|  | в том числе оплата труда машинистов |  |  | 24 | 0
2.1.1 | 311-101-0101 | Бульдозеры-рыхлители на гусеничном ходу, легкого класса мощностью от 37 до 66 кВт, массой от 7,8 до 8,5 т | маш.-ч | 0.27298 | 10672 | 2913.2692
|  | в т.ч. затраты труда машинистов, экипаж 1 чел. | чел.-ч | 0.27298 | 2679 | 731.3201
3 | 1101-0205-0302 РСНБ РК 2022 Кзтр и Кэм=1,12 | Грунты 2 группы. Разработка вручную в траншеях глубиной до 2 м без креплений с откосами | м3 грунта | 15.12 | 8688.96 | 131377.0752
|  | из них: |  |  |  | 0
3.1 |  | затраты на труд рабочих |  |  | 7758 | 0
|  | в том числе оплата труда рабочих |  |  | 3736 | 0
3.1.1 | 001-0128 | Затраты труда рабочих (средний разряд работы 2,8). Работы по разработке грунта и устройству земляных конструкций | чел.-ч | 26.079 | 4498 | 117303.234
4 | 1101-0205-0502 РСНБ РК 2022 Кзтр и Кэм=1,12 | Траншеи, пазухи котлованов и ямы. Засыпка вручную. Группа грунтов 2 | м3 грунта | 15.12 | 4534.88 | 68567.3856
|  | из них: |  |  |  | 0
4.1 |  | затраты на труд рабочих |  |  | 4049 | 0
|  | в том числе оплата труда рабочих |  |  | 1950 | 0
4.1.1 | 001-0117 | Затраты труда рабочих (средний разряд работы 1,7). Работы по разработке грунта и устройству земляных конструкций | чел.-ч | 16.4596 | 3719 | 61213.3714
5 | 1101-0201-0501 РСНБ РК 2022 Кзтр и Кэм=1,12 | Грунт 1, 2 группы. Уплотнение пневматическими трамбовками | м3 уплотненного грунта | 30.24 | 717.92 | 21709.9008
|  | из них: |  |  |  | 0
5.1 |  | затраты на труд рабочих |  |  | 394 | 0
|  | в том числе оплата труда рабочих |  |  | 190 | 0
5.1.1 | 001-0110 | Затраты труда рабочих (средний разряд работы 1). Работы по разработке грунта и устройству земляных конструкций | чел.-ч | 3.659 | 3261 | 11932.1294
5.2 |  | машины и механизмы |  |  | 247 | 0
|  | в том числе оплата труда машинистов |  |  | 79 | 0
5.2.1 | 315-102-0102 | Компрессоры передвижные с двигателем внутреннего сгорания давлением до 686 кПа (7 атм), производительность 5 м3/мин | маш.-ч | 0.88906 | 8322 | 7398.724
|  | в т.ч. затраты труда машинистов, экипаж 1 чел. | чел.-ч | 0.88906 | 2679 | 2381.781
5.2.2 | 343-402-0101 | Трамбовки пневматические при работе от компрессора | маш.-ч | 3.5562 | 18 | 64.012
6 | 1308-0201-0301 РСНБ РК 2022 Кзтр и Кэм=1,09 Изм. и доп. вып. 26 | Кабель в траншее один. Устройство постели | м кабеля | 192 | 903.84 | 173537.28
|  | из них: |  |  |  | 0
6.1 |  | затраты на труд рабочих |  |  | 360 | 0
|  | в том числе оплата труда рабочих |  |  | 175 | 0
6.1.1 | 004-0140 | Затраты труда рабочих (средний разряд работы 4). Работы по устройству внутренних и наружных инженерных систем | чел.-ч | 12.5568 | 5503 | 69100.0704
6.2 |  | машины и механизмы |  |  | 447 | 0
|  | в том числе оплата труда машинистов |  |  | 146 | 0
6.2.1 | 331-101-0101 | Автомобили бортовые грузоподъёмностью до 5 т | маш.-ч | 10.4431 | 8217 | 85810.7226
|  | в т.ч. затраты труда машинистов, экипаж 1 чел. | чел.-ч | 10.4431 | 2679 | 27976.9899
7 | 211-401-0101 РСНБ РК 2022 | Песок ГОСТ 8736-2014 природный | м3 | 11.52 | 2186.6768 | 25190.5167
8 | 243-101-0317 РСНБ РК 2022 | Кабель силовой с алюминиевой жилой, с бумажной пропитанной изоляцией, свинцовой оболочкой, напряжение 10кВ ГОСТ 18410-73, марки АСБл 3х70(мк)-10 | м | 331 | 5701.6288 | 1887239.1328
9 | 1308-0201-0204 РСНБ РК 2022 Кзтр и Кэм=1,09 Изм. и доп. вып. 26 | Кабель до 35 кВ, масса 1 м до 6 кг. Монтаж в готовых траншеях без покрытий | м кабеля | 192 | 2169.44 | 416532.48
|  | из них: |  |  |  | 0
9.1 |  | затраты на труд рабочих |  |  | 1080 | 0
|  | в том числе оплата труда рабочих |  |  | 525 | 0
9.1.1 | 004-0140 | Затраты труда рабочих (средний разряд работы 4). Работы по устройству внутренних и наружных инженерных систем | чел.-ч | 37.6704 | 5503 | 207300.2112
9.2 |  | машины и механизмы |  |  | 857 | 0
|  | в том числе оплата труда машинистов |  |  | 238 | 0
9.2.1 | 314-502-0308 | Лебедки электрические тяговым усилием свыше 122,62 до 156,96 кН (16 т) | маш.-ч | 10.3803 | 8846 | 91824.0276
|  | в т.ч. затраты труда машинистов, экипаж 1 чел. | чел.-ч | 10.3803 | 2242 | 23272.6057
9.2.2 | 314-501-0104 | Домкраты гидравлические грузоподъёмностью свыше 50 до 63 т | маш.-ч | 10.3803 | 25 | 259.5072
9.2.3 | 314-102-0101 | Краны на автомобильном ходу максимальной грузоподъёмностью 10 т | маш.-ч | 3.4531 | 12779 | 44127.4205
|  | в т.ч. затраты труда машинистов, экипаж 1 чел. | чел.-ч | 3.4531 | 3827 | 13215.0902
9.2.4 | 331-101-0101 | Автомобили бортовые грузоподъёмностью до 5 т | маш.-ч | 3.4531 | 8217 | 28374.287
|  | в т.ч. затраты труда машинистов, экипаж 1 чел. | чел.-ч | 3.4531 | 2679 | 9250.9085
10 | 1134-0201-0301 РСНБ РК 2022 Кзтр и Кэм=1,12 | Трубопроводы из полиэтиленовых труб. Устройство. До 2-х отверстий | канало-километр трубопровода | 0.06 | 749924 | 44995.44
|  | из них: |  |  |  | 0
10.1 |  | затраты на труд рабочих |  |  | 669575 | 0
|  | в том числе оплата труда рабочих |  |  | 327861 | 0
10.1.1 | 005-0129 | Затраты труда рабочих (средний разряд работы 2,9). Специальные строительные и монтажные работы по устройству линейных сооружений | чел.-ч | 8.9376 | 4495 | 40174.512
11 | 1308-0201-0904 РСНБ РК 2022 Кзтр и Кэм=1,09 Изм. и доп. вып. 26 | Кабель до 35 кВ, масса 1 м до 6 кг. Прокладка в проложенных трубах, блоках и коробах | м кабеля | 60 | 2726.08 | 163564.8
|  | из них: |  |  |  | 0
11.1 |  | затраты на труд рабочих |  |  | 1440 | 0
|  | в том числе оплата труда рабочих |  |  | 701 | 0
11.1.1 | 004-0140 | Затраты труда рабочих (средний разряд работы 4). Работы по устройству внутренних и наружных инженерных систем | чел.-ч | 15.696 | 5503 | 86375.088
11.2 |  | машины и механизмы |  |  | 994 | 0
|  | в том числе оплата труда машинистов |  |  | 273 | 0
11.2.1 | 314-502-0308 | Лебедки электрические тяговым усилием свыше 122,62 до 156,96 кН (16 т) | маш.-ч | 4.1987 | 8846 | 37141.5233
|  | в т.ч. затраты труда машинистов, экипаж 1 чел. | чел.-ч | 4.1987 | 2242 | 9413.4406
11.2.2 | 314-501-0104 | Домкраты гидравлические грузоподъёмностью свыше 50 до 63 т | маш.-ч | 4.1987 | 25 | 104.967
11.2.3 | 314-102-0101 | Краны на автомобильном ходу максимальной грузоподъёмностью 10 т | маш.-ч | 1.066 | 12779 | 13622.6696
|  | в т.ч. затраты труда машинистов, экипаж 1 чел. | чел.-ч | 1.066 | 3827 | 4079.6585
11.2.4 | 331-101-0101 | Автомобили бортовые грузоподъёмностью до 5 т | маш.-ч | 1.066 | 8217 | 8759.4863
|  | в т.ч. затраты труда машинистов, экипаж 1 чел. | чел.-ч | 1.066 | 2679 | 2855.8676
12 | 241-201-0613 РСНБ РК 2022 | Труба полиэтиленовая для водоснабжения PE 100 SDR 17 ГОСТ 18599-2001 размерами 110х6,6 мм | м | 60 | 1956.5504 | 117393.024
13 | 1308-0201-0813 РСНБ РК 2022 Кзтр и Кэм=1,09 Изм. и доп. вып. 26 | Кабель до 35 кВ, масса 1 м до 6 кг. Прокладка по установленным конструкциям и лоткам с креплением по всей длине | м кабеля | 60 | 3334.24 | 200054.4
|  | из них: |  |  |  | 0
13.1 |  | затраты на труд рабочих |  |  | 1860 | 0
|  | в том числе оплата труда рабочих |  |  | 905 | 0
13.1.1 | 004-0140 | Затраты труда рабочих (средний разряд работы 4). Работы по устройству внутренних и наружных инженерных систем | чел.-ч | 20.274 | 5503 | 111567.822
13.2 |  | машины и механизмы |  |  | 1117 | 0
|  | в том числе оплата труда машинистов |  |  | 299 | 0
13.2.1 | 314-502-0308 | Лебедки электрические тяговым усилием свыше 122,62 до 156,96 кН (16 т) | маш.-ч | 5.6375 | 8846 | 49869.1481
|  | в т.ч. затраты труда машинистов, экипаж 1 чел. | чел.-ч | 5.6375 | 2242 | 12639.2302
13.2.2 | 314-501-0104 | Домкраты гидравлические грузоподъёмностью свыше 50 до 63 т | маш.-ч | 5.6375 | 25 | 140.937
13.2.3 | 314-102-0101 | Краны на автомобильном ходу максимальной грузоподъёмностью 10 т | маш.-ч | 0.81096 | 12779 | 10363.2578
|  | в т.ч. затраты труда машинистов, экипаж 1 чел. | чел.-ч | 0.81096 | 3827 | 3103.5439
13.2.4 | 331-101-0101 | Автомобили бортовые грузоподъёмностью до 5 т | маш.-ч | 0.81096 | 8217 | 6663.6583
|  | в т.ч. затраты труда машинистов, экипаж 1 чел. | чел.-ч | 0.81096 | 2679 | 2172.5618
14 | 1308-0201-0401 РСНБ РК 2022 Кзтр и Кэм=1,09 Изм. и доп. вып. 26 | Кабель проложенный в траншее. Покрытие кирпичом. Один кабель | м кабеля | 192 | 846.72 | 162570.24
|  | из них: |  |  |  | 0
14.1 |  | затраты на труд рабочих |  |  | 360 | 0
|  | в том числе оплата труда рабочих |  |  | 175 | 0
14.1.1 | 004-0140 | Затраты труда рабочих (средний разряд работы 4). Работы по устройству внутренних и наружных инженерных систем | чел.-ч | 12.5568 | 5503 | 69100.0704
14.2 |  | машины и механизмы |  |  | 396 | 0
|  | в том числе оплата труда машинистов |  |  | 123 | 0
14.2.1 | 314-102-0101 | Краны на автомобильном ходу максимальной грузоподъёмностью 10 т | маш.-ч | 3.6205 | 12779 | 46266.9318
|  | в т.ч. затраты труда машинистов, экипаж 1 чел. | чел.-ч | 3.6205 | 3827 | 13855.8219
14.2.2 | 331-101-0101 | Автомобили бортовые грузоподъёмностью до 5 т | маш.-ч | 3.6205 | 8217 | 29750.01
|  | в т.ч. затраты труда машинистов, экипаж 1 чел. | чел.-ч | 3.6205 | 2679 | 9699.4374
15 | 213-101-0103 РСНБ РК 2022 | Кирпич керамический рядовой полнотелый размерами 250 х 120 х 65 мм ГОСТ 530-2012 марки М150 | 1000 шт. | 0.768 | 110739.1152 | 85047.6405
Монтаж кронштейна КМ-1
16 | 1308-0202-0504 РСНБ РК 2022 Кзтр и Кэм=1,09 Изм. и доп. вып. 26. Р. 1308 ТЧ п.4 Кзтр=1,05 | Траверса. Монтаж на опоре. Производство работ на высоте свыше 2 до 8 м, применен коэффициент к затратам труда - 1,05. | шт. | 6 | 5669.44 | 34016.64
|  | из них: |  |  |  | 0
16.1 |  | затраты на труд рабочих |  |  | 2415 | 0
|  | в том числе оплата труда рабочих |  |  | 1175 | 0
16.1.1 | 004-0136 | Затраты труда рабочих (средний разряд работы 3,6). Работы по устройству внутренних и наружных инженерных систем | чел.-ч | 2.8152 | 5146 | 14487.0192
16.2 |  | машины и механизмы |  |  | 2647 | 0
|  | в том числе оплата труда машинистов |  |  | 793 | 0
16.2.1 | 314-102-0101 | Краны на автомобильном ходу максимальной грузоподъёмностью 10 т | маш.-ч | 1.2426 | 12779 | 15879.1854
|  | в т.ч. затраты труда машинистов, экипаж 1 чел. | чел.-ч | 1.2426 | 3827 | 4755.4302
17 | 252-301-0952 РСНБ РК 2022 | Установка разъединителя КМ-1 | шт. | 6 | 60644.6624 | 363867.9744
Изоляторы. Линейная арматура (3.407.1-143.1.30)
18 | 252-204-0805 РСНБ РК 2022 | Зажим соединительный плашечный типа ПА-2-2 | шт. | 18 | 746.0208 | 13428.3744
19 | 1308-0201-2509 РСНБ РК 2022 Кзтр и Кэм=1,09 Изм. и доп. вып. 26 | Муфта концевая эпоксидная для 3-жильного кабеля напряжением до 10 кВ, сечение одной жилы до 240 мм2. Монтаж оборудования | шт. | 6 | 165072.32 | 990433.92
|  | из них: |  |  |  | 0
19.1 |  | затраты на труд рабочих |  |  | 53984 | 0
|  | в том числе оплата труда рабочих |  |  | 26281 | 0
19.1.1 | 004-0140 | Затраты труда рабочих (средний разряд работы 4). Работы по устройству внутренних и наружных инженерных систем | чел.-ч | 58.86 | 5503 | 323906.58
19.2 |  | машины и механизмы |  |  | 93402 | 0
|  | в том числе оплата труда машинистов |  |  | 30996 | 0
19.2.1 | 314-504-1201 | Вышки телескопические, высота подъёма 25 м | маш.-ч | 57.6828 | 9644 | 556292.9232
|  | в т.ч. затраты труда машинистов, экипаж 1 чел. | чел.-ч | 57.6828 | 3202 | 184700.3256
19.2.2 | 314-102-0101 | Краны на автомобильном ходу максимальной грузоподъёмностью 10 т | маш.-ч | 0.1962 | 12779 | 2507.2398
|  | в т.ч. затраты труда машинистов, экипаж 1 чел. | чел.-ч | 0.1962 | 3827 | 750.8574
19.2.3 | 331-101-0101 | Автомобили бортовые грузоподъёмностью до 5 т | маш.-ч | 0.1962 | 8217 | 1612.1754
|  | в т.ч. затраты труда машинистов, экипаж 1 чел. | чел.-ч | 0.1962 | 2679 | 525.6198
20 | 243-903-0807 РСНБ РК 2022 | Муфта концевая для кабелей с бумажной изоляцией, наружной установки, напряжение 10 кВ, с болтовыми соединителями, со срывными головками ГОСТ 13781.0-86 типа 10КнТп-3-70/120-СЛ-М | шт. | 6 | 49173.9808 | 295043.8848
21 | 1308-0103-1501 РСНБ РК 2022 Кзтр и Кэм=1,09 Изм. и доп. вып. 26 | Разрядник напряжением до 10 кВ. Монтаж оборудования | комплект (3 фазы) | 6 | 22973.44 | 137840.64
из них:
21.1 |  | затраты на труд рабочих |  |  | 17995 | 107970
|  | в том числе оплата труда рабочих |  |  | 8760 | 52560
21.1.1 | 004-0140 | Затраты труда рабочих (средний разряд работы 4). Работы по устройству внутренних и наружных инженерных систем | чел.-ч | 19.62 | 5503 | 103180.23
21.2 |  | машины и механизмы |  |  | 2517 | 15102
|  | в том числе оплата труда машинистов |  |  | 780 | 4680
21.2.1 | 314-102-0101 | Краны на автомобильном ходу максимальной грузоподъёмностью 10 т | маш.-ч | 0.7194 | 12779 | 9193.21
|  | в т.ч. затраты труда машинистов, экипаж 1 чел. | чел.-ч | 0.7194 | 3827 | 2753.14
21.2.2 | 331-101-0101 | Автомобили бортовые грузоподъёмностью до 5 т | маш.-ч | 0.7194 | 8217 | 5911.31
|  | в т.ч. затраты труда машинистов, экипаж 1 чел. | чел.-ч | 0.7194 | 2679 | 1927.27
22 | 515-301-1102 РСНБ РК 2022 | Разрядник полимерный ГОСТ 30011.1-2003 типа РВО-10кВ (п) | шт. | 18 | 37890.72 | 682032.96
23 | 252-206-0313 РСНБ РК 2022 | Зажим аппаратный прессуемый с одним отверстием в контактной лапке и с гальваническим покрытием контактной поверхности, типа А1А 50Г-2 | шт. | 18 | 1330.4144 | 23947.4592
24 | 243-902-0801 РСНБ РК 2022 | Наконечники алюминиевые кабельные ГОСТ 23469.0-81, марки марки DL-10 | 100 шт. | 0.12 | 7738.4608 | 928.6153
25 | 1308-0208-0210 РСНБ РК 2022 Кзтр и Кэм=1,09 Изм. и доп. вып. 26 | Проводник заземляющий открыто из медного изолированного провода сечением 25 мм2. Монтаж по строительным основаниям | м | 6 | 2548 | 15288
|  | из них: |  |  |  | 0
25.1 |  | затраты на труд рабочих |  |  | 2265 | 0
|  | в том числе оплата труда рабочих |  |  | 1103 | 0
25.1.1 | 004-0138 | Затраты труда рабочих (средний разряд работы 3,8). Работы по устройству внутренних и наружных инженерных систем | чел.-ч | 2.5506 | 5328 | 13589.5968
25.2 |  | машины и механизмы |  |  | 10 | 0
|  | в том числе оплата труда машинистов |  |  | 2 | 0
25.2.1 | 343-302-0201 | Дрели электрические | маш.-ч | 0.83712 | 21 | 17.5795
25.2.2 | 314-102-0101 | Краны на автомобильном ходу максимальной грузоподъёмностью 10 т | маш.-ч | 0.001962 | 12779 | 25.0724
|  | в т.ч. затраты труда машинистов, экипаж 1 чел. | чел.-ч | 0.001962 | 3827 | 7.5086
25.2.3 | 331-101-0101 | Автомобили бортовые грузоподъёмностью до 5 т | маш.-ч | 0.001962 | 8217 | 16.1218
|  | в т.ч. затраты труда машинистов, экипаж 1 чел. | чел.-ч | 0.001962 | 2679 | 5.2562
26 | 243-602-0108 РСНБ РК 2022 | Провод неизолированный медный гибкий для электрических установок и антенн, марки МГ 16 мм2 | м | 6 | 1176.2912 | 7057.7472
27 | 217-101-0107 РСНБ РК 2022 | Болт с гайкой и шайбой ГОСТ 1759.0-87 строительный | т | 0.000828 | 1021150.7152 | 845.5128
28 | 252-206-0505 РСНБ РК 2022 | Зажим аппаратный прессуемый с двумя отверстиями в контактной лапке и с гальваническим покрытием контактной поверхности, типа А2А 50Г-1 | шт. | 36 | 1470.6272 | 52942.5792
29 | 1308-0208-0208 РСНБ РК 2022 Кзтр и Кэм=1,09 Изм. и доп. вып. 26 | Проводник заземляющий открыто из круглой стали диаметром 8 мм. Монтаж по строительным основаниям | м | 60 | 1148 | 68880
|  | из них: |  |  |  | 0
29.1 |  | затраты на труд рабочих |  |  | 988 | 0
|  | в том числе оплата труда рабочих |  |  | 481 | 0
29.1.1 | 004-0138 | Затраты труда рабочих (средний разряд работы 3,8). Работы по устройству внутренних и наружных инженерных систем | чел.-ч | 11.118 | 5328 | 59236.704
29.2 |  | машины и механизмы |  |  | 37 | 0
|  | в том числе оплата труда машинистов |  |  | 8 | 0
29.2.1 | 315-103-0501 | Установки постоянного тока для ручной дуговой сварки | маш.-ч | 2.1974 | 320 | 703.1808
29.2.2 | 314-102-0101 | Краны на автомобильном ходу максимальной грузоподъёмностью 10 т | маш.-ч | 0.07194 | 12779 | 919.3213
|  | в т.ч. затраты труда машинистов, экипаж 1 чел. | чел.-ч | 0.07194 | 3827 | 275.3144
29.2.3 | 331-101-0101 | Автомобили бортовые грузоподъёмностью до 5 т | маш.-ч | 0.07194 | 8217 | 591.131
|  | в т.ч. затраты труда машинистов, экипаж 1 чел. | чел.-ч | 0.07194 | 2679 | 192.7273
30 | 214-210-0101 РСНБ РК 2022 | Сталь арматурная гладкого профиля класса А-I (А240) СТ РК 2591-2014 диаметром от 6 до 12 мм | т | 0.0156 | 319749.31 | 4988.0892
31 | 252-207-1802 РСНБ РК 2022 | Лента крепления типа COT37 бандажная стальная | м | 78 | 1460.9952 | 113957.6256
32 | 252-207-0803 РСНБ РК 2022 | Скрепа для ленты типа COT36 | шт. | 60 | 288.9824 | 17338.944
| Раздел 2. | Строительство ВЛ-10 кВ |  |  |  | 26945643.2
из них:
|  | затраты на труд рабочих | тенге |  |  | 5824450.24
|  | в том числе оплата труда рабочих | тенге |  |  | 2847658.24
|  | машины и механизмы | тенге |  |  | 3564506.4
|  | в том числе оплата труда машинистов | тенге |  |  | 1004284.96
|  | материалы, изделия и конструкции | тенге |  |  | 17152245.6
|  | оборудование | тенге |  |  | 404440.96
|  | нормативная трудоемкость | чел.-ч | 1505
33 | 1133-0204-0205 РСНБ РК 2022 Кзтр и Кэм=1,12 Изм. и доп. вып. 28 | Провода ВЛ 6-10 кВ сечением проводов до 35 мм2 в населенной местности (3 провода при 10 опорах на 1 км линии). Подвеска с помощью механизмов | км линии | 3.9732 | 589915.2 | 2343854.4352
|  | из них: |  |  |  | 0
33.1 |  | затраты на труд рабочих |  |  | 284820 | 0
|  | в том числе оплата труда рабочих |  |  | 139453 | 0
33.1.1 | 005-0138 | Затраты труда рабочих (средний разряд работы 3,8). Специальные строительные и монтажные работы по устройству линейных сооружений | чел.-ч | 213.5995 | 5298 | 1131650.3544
33.2 |  | машины и механизмы |  |  | 241890 | 0
|  | в том числе оплата труда машинистов |  |  | 59889 | 0
33.2.1 | 314-504-0102 | Автогидроподъемники высотой подъема 18 м | маш.-ч | 46.2799 | 12817 | 593169.4783
|  | в т.ч. затраты труда машинистов, экипаж 1 чел. | чел.-ч | 46.2799 | 2679 | 123983.8521
33.2.2 | 334-102-0104 | Тракторы на пневмоколесном ходу мощностью 59 кВт (80 л.с.) | маш.-ч | 30.5714 | 8817 | 269548.3327
|  | в т.ч. затраты труда машинистов, экипаж 1 чел. | чел.-ч | 30.5714 | 2679 | 81900.8714
33.2.3 | 331-101-0101 | Автомобили бортовые грузоподъёмностью до 5 т | маш.-ч | 11.9705 | 8217 | 98361.3857
|  | в т.ч. затраты труда машинистов, экипаж 1 чел. | чел.-ч | 11.9705 | 2679 | 32068.9001
34 | 243-604-0108 РСНБ РК 2022 | Провод неизолированный для воздушных линий электропередачи из стальных оцинкованных проволок 1 группы и алюминиевых проволок ГОСТ 839-80, марки АС 70/11 мм2 | м | 12456 | 486.9984 | 6066052.0704
Ответвление УОК на промежуточной опоре".
35 | 1308-0202-0504 РСНБ РК 2022 Кзтр и Кэм=1,09 Изм. и доп. вып. 26. Р. 1308 ТЧ п.4 Кзтр=1,05 | Траверса. Монтаж на опоре. Производство работ на высоте свыше 2 до 8 м, применен коэффициент к затратам труда - 1,05. | шт. | 3 | 5669.44 | 17008.32
|  | из них: |  |  |  | 0
35.1 |  | затраты на труд рабочих |  |  | 2415 | 0
|  | в том числе оплата труда рабочих |  |  | 1175 | 0
35.1.1 | 004-0136 | Затраты труда рабочих (средний разряд работы 3,6). Работы по устройству внутренних и наружных инженерных систем | чел.-ч | 1.4076 | 5146 | 7243.5096
35.2 |  | машины и механизмы |  |  | 2647 | 0
|  | в том числе оплата труда машинистов |  |  | 793 | 0
35.2.1 | 314-102-0101 | Краны на автомобильном ходу максимальной грузоподъёмностью 10 т | маш.-ч | 0.6213 | 12779 | 7939.5927
|  | в т.ч. затраты труда машинистов, экипаж 1 чел. | чел.-ч | 0.6213 | 3827 | 2377.7151
36 | 252-301-0950 РСНБ РК 2022 | Устройство на опору УОК | шт. | 3 | 24770.5472 | 74311.6416
Изоляторы. Линейная арматура
37 | 252-102-0102 РСНБ РК 2022 | Изолятор опорный линейный штыревой стеклянный на напряжение 1-35 кВ ГОСТ 1232-93 типа ШС 10 (без колпачка) | шт. | 6 | 4732.9856 | 28397.9136
38 | 252-108-0702 РСНБ РК 2022 | Изолятор колпачок СТ РК ГОСТ Р 51204-2004 типа К-6 (КП-20) | шт. | 6 | 70.6384 | 423.8304
39 | 214-209-0211 РСНБ РК 2022 | Проволока стальная термически обработанная, оцинкованная ГОСТ 3282-74 диаметром 4 мм/крепление провода | кг | 0.65142 | 912.9904 | 594.7402
40 | 252-204-0805 РСНБ РК 2022 | Зажим соединительный плашечный типа ПА-2-2 | шт. | 18 | 746.0208 | 13428.3744
Опора ж/б Анкерная концевая А10-1 (без РЛНД-10кВ)
41 | 1133-0202-0102 РСНБ РК 2022 Кзтр и Кэм=1,12 Изм. и доп. вып. 28 | Опоры железобетонные ВЛ 0,4-10 кВ (с траверсами) одностоечные с одним подкосом. Установка. | опора | 2 | 63311.36 | 126622.72
|  | из них: |  |  |  | 0
41.1 |  | затраты на труд рабочих |  |  | 31888 | 0
|  | в том числе оплата труда рабочих |  |  | 15612 | 0
41.1.1 | 005-0132 | Затраты труда рабочих (средний разряд работы 3,2). Специальные строительные и монтажные работы по устройству линейных сооружений | чел.-ч | 13.3952 | 4761 | 63774.5472
41.2 |  | машины и механизмы |  |  | 24640 | 0
|  | в том числе оплата труда машинистов |  |  | 8058 | 0
41.2.1 | 311-601-1101 | Машины бурильно-крановые с глубиной бурения 3,5 м на автомобиле | маш.-ч | 3.584 | 11696 | 41918.464
|  | в т.ч. затраты труда машинистов, экипаж 1 чел. | чел.-ч | 3.584 | 3827 | 13715.968
41.2.2 | 331-101-0101 | Автомобили бортовые грузоподъёмностью до 5 т | маш.-ч | 0.896 | 8217 | 7362.432
|  | в т.ч. затраты труда машинистов, экипаж 1 чел. | чел.-ч | 0.896 | 2679 | 2400.384
42 | 1108-0101-0307 РСНБ РК 2022 Кзтр и Кэм=1,12 Изм. и доп. вып. 40 | Стены, фундаменты. Гидроизоляция боковая обмазочная битумная в 2 слоя по выровненной поверхности бутовой кладки, кирпичу, бетону | м2 поверхности | 13.7 | 1729.28 | 23691.136
|  | из них: |  |  |  | 0
42.1 |  | затраты на труд рабочих |  |  | 1259 | 0
|  | в том числе оплата труда рабочих |  |  | 626 | 0
42.1.1 | 002-0139 | Затраты труда рабочих (средний разряд работы 3,9). Работы по устройству несущих и ограждающих конструкций | чел.-ч | 3.2524 | 5301 | 17240.8664
42.2 |  | машины и механизмы |  |  | 18 | 0
|  | в том числе оплата труда машинистов |  |  | 6 | 0
42.2.1 | 331-101-0101 | Автомобили бортовые грузоподъёмностью до 5 т | маш.-ч | 0.030688 | 8217 | 252.1633
|  | в т.ч. затраты труда машинистов, экипаж 1 чел. | чел.-ч | 0.030688 | 2679 | 82.2132
42.3 |  | материалы, изделия и конструкции |  |  | 267 | 0
42.3.1 | 235-201-0101 | Праймер битумный ГОСТ 30693-2000 эмульсионный | кг | 6.85 | 557 | 3815.45
43 | 1133-0101-0113 РСНБ РК 2022 Кзтр и Кэм=1,12 | Ригели сборные железобетонные к железобетонным опорам объемом до 0,1 м3. Установка | м3 | 0.2 | 189725.76 | 37945.152
|  | из них: |  |  |  | 0
43.1 |  | затраты на труд рабочих |  |  | 91264 | 0
|  | в том числе оплата труда рабочих |  |  | 44689 | 0
43.1.1 | 005-0135 | Затраты труда рабочих (средний разряд работы 3,5). Специальные строительные и монтажные работы по устройству линейных сооружений | чел.-ч | 3.6288 | 5030 | 18252.864
43.2 |  | машины и механизмы |  |  | 78134 | 0
|  | в том числе оплата труда машинистов |  |  | 22201 | 0
43.2.1 | 314-401-1001 | Краны на тракторе 121 кВт (165 л.с.), грузоподъёмность 5 т | маш.-ч | 1.1693 | 11371 | 13295.8829
|  | в т.ч. затраты труда машинистов, экипаж 1 чел. | чел.-ч | 1.1693 | 3202 | 3744.0346
43.2.2 | 332-501-0201 | Спецавтомашины-вездеходы грузоподъёмностью до 8 т | маш.-ч | 0.25984 | 8971 | 2331.0246
|  | в т.ч. затраты труда машинистов, экипаж 1 чел. | чел.-ч | 0.25984 | 2679 | 696.1114
44 | 261-101-0383 РСНБ РК 2022 | Блоки и плиты фундаментные, подкладные, опорные, анкерные; башмаки и подпятники, балластные грузы, якоря из тяжелого бетона класса В15 (ГОСТ 24022-80, СТ РК 956-93, ГОСТ 24476-80)/плита П-Зи | м3 | 0.2 | 69932.9456 | 13986.5891
Стальные конструкции А10-1(3.407.1-143)
45 | 252-301-0905 РСНБ РК 2022 | Комплект металлических элементов к опоре А 10-1 | комплект | 2 | 97978.6864 | 195957.3728
Изоляторы. Линейная арматура (3.407.1-143.1.30)
46 | 252-102-0102 РСНБ РК 2022 | Изолятор опорный линейный штыревой стеклянный на напряжение 1-35 кВ ГОСТ 1232-93 типа ШС 10 (без колпачка) | шт. | 2 | 4732.9856 | 9465.9712
47 | 252-108-0702 РСНБ РК 2022 | Изолятор колпачок СТ РК ГОСТ Р 51204-2004 типа К-6 (КП-20) | шт. | 2 | 70.6384 | 141.2768
48 | 214-209-0211 РСНБ РК 2022 | Проволока стальная термически обработанная, оцинкованная ГОСТ 3282-74 диаметром 4 мм/крепление провода | кг | 0.43428 | 912.9904 | 396.4935
49 | 252-204-0802 РСНБ РК 2022 | Зажим соединительный плашечный типа ПС-2-1 | шт. | 4 | 711.7712 | 2847.0848
50 | 252-204-0805 РСНБ РК 2022 | Зажим соединительный плашечный типа ПА-2-2 | шт. | 6 | 746.0208 | 4476.1248
Подвеска изолирующая
51 | 252-106-0106 РСНБ РК 2022 | Изолятор линейный подвесной тарельчатый стеклянный типа ПС70Е | шт. | 24 | 5002.704 | 120064.896
52 | 252-201-0203 РСНБ РК 2022 | Ушко типа У1-7-16 однолапчатое | шт. | 12 | 1886.9872 | 22643.8464
53 | 252-203-0201 РСНБ РК 2022 | Зажим натяжной болтовой типа НБ-2-6 | шт. | 12 | 5149.3344 | 61792.0128
54 | 252-201-0502 РСНБ РК 2022 | Скоба типа СК-7-1А | шт. | 12 | 1312.2144 | 15746.5728
55 | 252-201-0109 РСНБ РК 2022 | Серьга типа СРС-7-16 | шт. | 12 | 1048.9248 | 12587.0976
56 | 252-201-0661 РСНБ РК 2022 | Звено промежуточное типа ПРТ-7-1 трехлапчатое | шт. | 24 | 1368.9424 | 32854.6176
Опора ж/б Анкерная концевая А10-1 (с РЛНД-10кВ)
57 | 1133-0202-0102 РСНБ РК 2022 Кзтр и Кэм=1,12 Изм. и доп. вып. 28 | Опоры железобетонные ВЛ 0,4-10 кВ (с траверсами) одностоечные с одним подкосом. Установка. | опора | 2 | 63311.36 | 126622.72
из них:
57.1 |  | затраты на труд рабочих |  |  | 31888 | 63776
|  | в том числе оплата труда рабочих |  |  | 15612 | 31224
57.1.1 | 005-0132 | Затраты труда рабочих (средний разряд работы 3,2). Специальные строительные и монтажные работы по устройству линейных сооружений | чел.-ч | 13.3952 | 4761 | 60946.02
57.2 |  | машины и механизмы |  |  | 24640 | 49280
|  | в том числе оплата труда машинистов |  |  | 8058 | 16116
57.2.1 | 311-601-1101 | Машины бурильно-крановые с глубиной бурения 3,5 м на автомобиле | маш.-ч | 3.584 | 11696 | 41918.46
|  | в т.ч. затраты труда машинистов, экипаж 1 чел. | чел.-ч | 3.584 | 3827 | 13715.97
57.2.2 | 331-101-0101 | Автомобили бортовые грузоподъёмностью до 5 т | маш.-ч | 0.896 | 8217 | 7362.43
|  | в т.ч. затраты труда машинистов, экипаж 1 чел. | чел.-ч | 0.896 | 2679 | 2400.38
58 | 1108-0101-0307 РСНБ РК 2022 Кзтр и Кэм=1,12 Изм. и доп. вып. 40 | Стены, фундаменты. Гидроизоляция боковая обмазочная битумная в 2 слоя по выровненной поверхности бутовой кладки, кирпичу, бетону | м2 поверхности | 13.7 | 1729.28 | 23691.136
|  | из них: |  |  |  | 0
58.1 |  | затраты на труд рабочих |  |  | 1259 | 0
|  | в том числе оплата труда рабочих |  |  | 626 | 0
58.1.1 | 002-0139 | Затраты труда рабочих (средний разряд работы 3,9). Работы по устройству несущих и ограждающих конструкций | чел.-ч | 3.2524 | 5301 | 17240.8664
58.2 |  | машины и механизмы |  |  | 18 | 0
|  | в том числе оплата труда машинистов |  |  | 6 | 0
58.2.1 | 331-101-0101 | Автомобили бортовые грузоподъёмностью до 5 т | маш.-ч | 0.030688 | 8217 | 252.1633
|  | в т.ч. затраты труда машинистов, экипаж 1 чел. | чел.-ч | 0.030688 | 2679 | 82.2132
58.3 |  | материалы, изделия и конструкции |  |  | 267 | 0
58.3.1 | 235-201-0101 | Праймер битумный ГОСТ 30693-2000 эмульсионный | кг | 6.85 | 557 | 3815.45
59 | 1133-0101-0113 РСНБ РК 2022 Кзтр и Кэм=1,12 | Ригели сборные железобетонные к железобетонным опорам объемом до 0,1 м3. Установка | м3 | 0.2 | 189725.76 | 37945.152
|  | из них: |  |  |  | 0
59.1 |  | затраты на труд рабочих |  |  | 91264 | 0
|  | в том числе оплата труда рабочих |  |  | 44689 | 0
59.1.1 | 005-0135 | Затраты труда рабочих (средний разряд работы 3,5). Специальные строительные и монтажные работы по устройству линейных сооружений | чел.-ч | 3.6288 | 5030 | 18252.864
59.2 |  | машины и механизмы |  |  | 78134 | 0
|  | в том числе оплата труда машинистов |  |  | 22201 | 0
59.2.1 | 314-401-1001 | Краны на тракторе 121 кВт (165 л.с.), грузоподъёмность 5 т | маш.-ч | 1.1693 | 11371 | 13295.8829
|  | в т.ч. затраты труда машинистов, экипаж 1 чел. | чел.-ч | 1.1693 | 3202 | 3744.0346
59.2.2 | 332-501-0201 | Спецавтомашины-вездеходы грузоподъёмностью до 8 т | маш.-ч | 0.25984 | 8971 | 2331.0246
|  | в т.ч. затраты труда машинистов, экипаж 1 чел. | чел.-ч | 0.25984 | 2679 | 696.1114
60 | 261-101-0383 РСНБ РК 2022 | Блоки и плиты фундаментные, подкладные, опорные, анкерные; башмаки и подпятники, балластные грузы, якоря из тяжелого бетона класса В15 (ГОСТ 24022-80, СТ РК 956-93, ГОСТ 24476-80)/плита П-Зи | м3 | 0.2 | 69932.9456 | 13986.5891
Стальные конструкции А10-1(3.407.1-143)
61 | 252-301-0905 РСНБ РК 2022 | Комплект металлических элементов к опоре А 10-1 | комплект | 2 | 97978.6864 | 195957.3728
Изоляторы. Линейная арматура (3.407.1-143.1.30)
62 | 252-102-0102 РСНБ РК 2022 | Изолятор опорный линейный штыревой стеклянный на напряжение 1-35 кВ ГОСТ 1232-93 типа ШС 10 (без колпачка) | шт. | 2 | 4732.9856 | 9465.9712
63 | 252-108-0702 РСНБ РК 2022 | Изолятор колпачок СТ РК ГОСТ Р 51204-2004 типа К-6 (КП-20) | шт. | 2 | 70.6384 | 141.2768
64 | 214-209-0211 РСНБ РК 2022 | Проволока стальная термически обработанная, оцинкованная ГОСТ 3282-74 диаметром 4 мм/крепление провода | кг | 0.43428 | 912.9904 | 396.4935
65 | 252-204-0802 РСНБ РК 2022 | Зажим соединительный плашечный типа ПС-2-1 | шт. | 4 | 711.7712 | 2847.0848
66 | 252-204-0805 РСНБ РК 2022 | Зажим соединительный плашечный типа ПА-2-2 | шт. | 6 | 746.0208 | 4476.1248
Подвеска изолирующая
67 | 252-106-0106 РСНБ РК 2022 | Изолятор линейный подвесной тарельчатый стеклянный типа ПС70Е | шт. | 12 | 5002.704 | 60032.448
68 | 252-201-0203 РСНБ РК 2022 | Ушко типа У1-7-16 однолапчатое | шт. | 6 | 1886.9872 | 11321.9232
69 | 252-203-0201 РСНБ РК 2022 | Зажим натяжной болтовой типа НБ-2-6 | шт. | 6 | 5149.3344 | 30896.0064
70 | 252-201-0502 РСНБ РК 2022 | Скоба типа СК-7-1А | шт. | 6 | 1312.2144 | 7873.2864
71 | 252-201-0109 РСНБ РК 2022 | Серьга типа СРС-7-16 | шт. | 6 | 1048.9248 | 6293.5488
72 | 252-201-0661 РСНБ РК 2022 | Звено промежуточное типа ПРТ-7-1 трехлапчатое | шт. | 12 | 1368.9424 | 16427.3088
Установка разъединителя КР-1
73 | 1133-0208-0103 РСНБ РК 2022 Кзтр и Кэм=1,12 Изм. и доп. вып. 28 | Разъединители. Установка с помощью механизмов | комплект | 2 | 67895.52 | 135791.04
|  | из них: |  |  |  | 0
73.1 |  | затраты на труд рабочих |  |  | 48117 | 0
|  | в том числе оплата труда рабочих |  |  | 23560 | 0
73.1.1 | 005-0143 | Затраты труда рабочих (средний разряд работы 4,3). Специальные строительные и монтажные работы по устройству линейных сооружений | чел.-ч | 16.6208 | 5790 | 96234.432
73.2 |  | машины и механизмы |  |  | 12504 | 0
|  | в том числе оплата труда машинистов |  |  | 3845 | 0
73.2.1 | 314-102-0101 | Краны на автомобильном ходу максимальной грузоподъёмностью 10 т | маш.-ч | 1.3664 | 12779 | 17461.2256
|  | в т.ч. затраты труда машинистов, экипаж 1 чел. | чел.-ч | 1.3664 | 3827 | 5229.2128
73.2.2 | 331-101-0101 | Автомобили бортовые грузоподъёмностью до 5 т | маш.-ч | 0.9184 | 8217 | 7546.4928
|  | в т.ч. затраты труда машинистов, экипаж 1 чел. | чел.-ч | 0.9184 | 2679 | 2460.3936
74 | 515-201-0503 РСНБ РК 2022 | Разъединитель линейный для наружной установки, двухколонкового типа РЛНД-1-10Б/400 (трехполюсный) | шт. | 2 | 202220.48 | 404440.96
75 | 252-207-3922 РСНБ РК 2022 | Вал привода РА 3, оцинкованный, Т.П.3.407.1-143 ГОСТ 23118-2012 (Привод ПРН3-10У1) | шт. | 2 | 19661.88 | 39323.76
Стальные конструкции (3.407.1-143)
76 | 252-301-0951 РСНБ РК 2022 | Установка разъединителя КР-1 | шт. | 2 | 82502.8512 | 165005.7024
Изоляторы. Линейная арматура (3.407.1-143.1.30)
77 | 252-102-0102 РСНБ РК 2022 | Изолятор опорный линейный штыревой стеклянный на напряжение 1-35 кВ ГОСТ 1232-93 типа ШС 10 (без колпачка) | шт. | 8 | 4732.9856 | 37863.8848
78 | 252-108-0702 РСНБ РК 2022 | Изолятор колпачок СТ РК ГОСТ Р 51204-2004 типа К-6 (КП-20) | шт. | 8 | 70.6384 | 565.1072
79 | 214-209-0211 РСНБ РК 2022 | Проволока стальная термически обработанная, оцинкованная ГОСТ 3282-74 диаметром 4 мм/крепление провода | кг | 0.43428 | 912.9904 | 396.4935
80 | 252-204-0805 РСНБ РК 2022 | Зажим соединительный плашечный типа ПА-2-2 | шт. | 6 | 746.0208 | 4476.1248
81 | 217-101-0107 РСНБ РК 2022 | Болт с гайкой и шайбой ГОСТ 1759.0-87 строительный | т | 0.00176 | 1021150.7152 | 1797.2253
82 | 252-206-0505 РСНБ РК 2022 | Зажим аппаратный прессуемый с двумя отверстиями в контактной лапке и с гальваническим покрытием контактной поверхности, типа А2А 50Г-1 | шт. | 12 | 1470.6272 | 17647.5264
83 | 1133-0204-0206 РСНБ РК 2022 Кзтр и Кэм=1,12 Изм. и доп. вып. 28 | Провода ВЛ 6-10 кВ сечением проводов свыше 35 мм2 в населенной местности (3 провода при 10 опорах на 1 км линии). Подвеска с помощью механизмов | км линии | 0.012 | 659970.08 | 7919.641
|  | из них: |  |  |  | 0
83.1 |  | затраты на труд рабочих |  |  | 308480 | 0
|  | в том числе оплата труда рабочих |  |  | 151035 | 0
83.1.1 | 005-0139 | Затраты труда рабочих (средний разряд работы 3,9). Специальные строительные и монтажные работы по устройству линейных сооружений | чел.-ч | 0.68678 | 5390 | 3701.7658
83.2 |  | машины и механизмы |  |  | 280779 | 0
|  | в том числе оплата труда машинистов |  |  | 68200 | 0
83.2.1 | 314-504-0102 | Автогидроподъемники высотой подъема 18 м | маш.-ч | 0.17472 | 12817 | 2239.3862
|  | в т.ч. затраты труда машинистов, экипаж 1 чел. | чел.-ч | 0.17472 | 2679 | 468.0749
83.2.2 | 334-102-0104 | Тракторы на пневмоколесном ходу мощностью 59 кВт (80 л.с.) | маш.-ч | 0.092333 | 8817 | 814.0983
|  | в т.ч. затраты труда машинистов, экипаж 1 чел. | чел.-ч | 0.092333 | 2679 | 247.3596
83.2.3 | 331-101-0101 | Автомобили бортовые грузоподъёмностью до 5 т | маш.-ч | 0.038438 | 8217 | 315.8483
|  | в т.ч. затраты труда машинистов, экипаж 1 чел. | чел.-ч | 0.038438 | 2679 | 102.9765
84 | 243-604-0108 РСНБ РК 2022 | Провод неизолированный для воздушных линий электропередачи из стальных оцинкованных проволок 1 группы и алюминиевых проволок ГОСТ 839-80, марки АС 70/11 мм2 | м | 12 | 486.9984 | 5843.9808
85 | 1308-0208-0208 РСНБ РК 2022 Кзтр и Кэм=1,09 Изм. и доп. вып. 26 | Проводник заземляющий открыто из круглой стали диаметром 8 мм. Монтаж по строительным основаниям | м | 20 | 1148 | 22960
|  | из них: |  |  |  | 0
85.1 |  | затраты на труд рабочих |  |  | 988 | 0
|  | в том числе оплата труда рабочих |  |  | 481 | 0
85.1.1 | 004-0138 | Затраты труда рабочих (средний разряд работы 3,8). Работы по устройству внутренних и наружных инженерных систем | чел.-ч | 3.706 | 5328 | 19745.568
85.2 |  | машины и механизмы |  |  | 37 | 0
|  | в том числе оплата труда машинистов |  |  | 8 | 0
85.2.1 | 315-103-0501 | Установки постоянного тока для ручной дуговой сварки | маш.-ч | 0.73248 | 320 | 234.3936
85.2.2 | 314-102-0101 | Краны на автомобильном ходу максимальной грузоподъёмностью 10 т | маш.-ч | 0.02398 | 12779 | 306.4404
|  | в т.ч. затраты труда машинистов, экипаж 1 чел. | чел.-ч | 0.02398 | 3827 | 91.7715
85.2.3 | 331-101-0101 | Автомобили бортовые грузоподъёмностью до 5 т | маш.-ч | 0.02398 | 8217 | 197.0437
|  | в т.ч. затраты труда машинистов, экипаж 1 чел. | чел.-ч | 0.02398 | 2679 | 64.2424
86 | 214-210-0101 РСНБ РК 2022 | Сталь арматурная гладкого профиля класса А-I (А240) СТ РК 2591-2014 диаметром от 6 до 12 мм | т | 0.0052 | 358119.2272 | 1862.22
Опора Промежуточная П10-2.
87 | 1133-0202-0101 РСНБ РК 2022 Кзтр и Кэм=1,12 Изм. и доп. вып. 28 | Опоры железобетонные ВЛ 0,4-10 кВ (с траверсами) одностоечные. Установка | опора | 66 | 30234.4 | 1995470.4
|  | из них: |  |  |  | 0
87.1 |  | затраты на труд рабочих |  |  | 16317 | 0
|  | в том числе оплата труда рабочих |  |  | 7989 | 0
87.1.1 | 005-0132 | Затраты труда рабочих (средний разряд работы 3,2). Специальные строительные и монтажные работы по устройству линейных сооружений | чел.-ч | 226.1952 | 4761 | 1076915.3472
87.2 |  | машины и механизмы |  |  | 10657 | 0
|  | в том числе оплата труда машинистов |  |  | 3485 | 0
87.2.1 | 311-601-1101 | Машины бурильно-крановые с глубиной бурения 3,5 м на автомобиле | маш.-ч | 50.2656 | 11696 | 587906.4576
|  | в т.ч. затраты труда машинистов, экипаж 1 чел. | чел.-ч | 50.2656 | 3827 | 192366.4512
87.2.2 | 331-101-0101 | Автомобили бортовые грузоподъёмностью до 5 т | маш.-ч | 14.0448 | 8217 | 115406.1216
|  | в т.ч. затраты труда машинистов, экипаж 1 чел. | чел.-ч | 14.0448 | 2679 | 37626.0192
87.3 |  | материалы, изделия и конструкции |  |  | 21 | 0
87.3.1 | 218-103-0201 | Ветошь | кг | 1.32 | 1103 | 1455.96
88 | 1108-0101-0307 РСНБ РК 2022 Кзтр и Кэм=1,12 Изм. и доп. вып. 40 | Стены, фундаменты. Гидроизоляция боковая обмазочная битумная в 2 слоя по выровненной поверхности бутовой кладки, кирпичу, бетону | м2 поверхности | 140.3094 | 4585.28 | 643357.8856
из них:
88.1 |  | затраты на труд рабочих |  |  | 1259 | 176650
|  | в том числе оплата труда рабочих |  |  | 626 | 87834
88.1.1 | 002-0139 | Затраты труда рабочих (средний разряд работы 3,9). Работы по устройству несущих и ограждающих конструкций | чел.-ч | 33.3095 | 5301 | 168742.02
88.2 |  | машины и механизмы |  |  | 18 | 2526
|  | в том числе оплата труда машинистов |  |  | 6 | 842
88.2.1 | 331-101-0101 | Автомобили бортовые грузоподъёмностью до 5 т | маш.-ч | 0.31429 | 8217 | 2582.55
|  | в т.ч. затраты труда машинистов, экипаж 1 чел. | чел.-ч | 0.31429 | 2679 | 841.99
88.3 |  | материалы, изделия и конструкции |  |  | 2817 | 395251
88.3.1 | 235-201-0101 | Праймер битумный ГОСТ 30693-2000 эмульсионный | кг | 70.1547 | 557 | 37343.06
88.3.2 | 235-201-0204 | Мастика битумно-гидроизоляционная холодного применения для фундамента ГОСТ 30693-2000 | кг | 336.7426 | 1112 | 357849.78
Стальные конструкции П10-2(3.407.1-143)
89 | 252-301-0903 РСНБ РК 2022 | Комплект металлических элементов к опоре П 10-2 | комплект | 66 | 43073.1168 | 2842825.7088
Изоляторы. Линейная арматура (3.407.1-143)
90 | 252-102-0102 РСНБ РК 2022 | Изолятор опорный линейный штыревой стеклянный на напряжение 1-35 кВ ГОСТ 1232-93 типа ШС 10 (без колпачка) | шт. | 396 | 4732.9856 | 1874262.2976
91 | 252-108-0702 РСНБ РК 2022 | Изолятор колпачок СТ РК ГОСТ Р 51204-2004 типа К-6 (КП-20) | шт. | 396 | 70.6384 | 27972.8064
92 | 214-209-0211 РСНБ РК 2022 | Проволока стальная термически обработанная, оцинкованная ГОСТ 3282-74 диаметром 4 мм/крепление провода | кг | 85.9874 | 912.9904 | 78505.7072
93 | 252-204-0802 РСНБ РК 2022 | Зажим соединительный плашечный типа ПС-2-1 | шт. | 66 | 711.7712 | 46976.8992
94 | 252-204-0805 РСНБ РК 2022 | Зажим соединительный плашечный типа ПА-2-2 | шт. | 396 | 746.0208 | 295424.2368
Опора ж/б Угловая Анкерная УА10-1.
95 | 1133-0202-0103 РСНБ РК 2022 Кзтр и Кэм=1,12 Изм. и доп. вып. 28 | Опоры железобетонные ВЛ 0,4-10 кВ (с траверсами) одностоечные с двумя подкосами. Установка | опора | 12 | 98183.68 | 1178204.16
|  | из них: |  |  |  | 0
95.1 |  | затраты на труд рабочих |  |  | 47991 | 0
|  | в том числе оплата труда рабочих |  |  | 23496 | 0
95.1.1 | 005-0132 | Затраты труда рабочих (средний разряд работы 3,2). Специальные строительные и монтажные работы по устройству линейных сооружений | чел.-ч | 120.96 | 4761 | 575890.56
95.2 |  | машины и механизмы |  |  | 39673 | 0
|  | в том числе оплата труда машинистов |  |  | 12974 | 0
95.2.1 | 311-601-1101 | Машины бурильно-крановые с глубиной бурения 3,5 м на автомобиле | маш.-ч | 34.944 | 11696 | 408705.024
|  | в т.ч. затраты труда машинистов, экипаж 1 чел. | чел.-ч | 34.944 | 3827 | 133730.688
95.2.2 | 331-101-0101 | Автомобили бортовые грузоподъёмностью до 5 т | маш.-ч | 8.1984 | 8217 | 67366.2528
|  | в т.ч. затраты труда машинистов, экипаж 1 чел. | чел.-ч | 8.1984 | 2679 | 21963.5136
96 | 1133-0101-0113 РСНБ РК 2022 Кзтр и Кэм=1,12 | Ригели сборные железобетонные к железобетонным опорам объемом до 0,1 м3. Установка | м3 | 1.8 | 189725.76 | 341506.368
|  | из них: |  |  |  | 0
96.1 |  | затраты на труд рабочих |  |  | 91264 | 0
|  | в том числе оплата труда рабочих |  |  | 44689 | 0
96.1.1 | 005-0135 | Затраты труда рабочих (средний разряд работы 3,5). Специальные строительные и монтажные работы по устройству линейных сооружений | чел.-ч | 32.6592 | 5030 | 164275.776
96.2 |  | машины и механизмы |  |  | 78134 | 0
|  | в том числе оплата труда машинистов |  |  | 22201 | 0
96.2.1 | 314-401-1001 | Краны на тракторе 121 кВт (165 л.с.), грузоподъёмность 5 т | маш.-ч | 10.5235 | 11371 | 119662.9459
|  | в т.ч. затраты труда машинистов, экипаж 1 чел. | чел.-ч | 10.5235 | 3202 | 33696.311
96.2.2 | 332-501-0201 | Спецавтомашины-вездеходы грузоподъёмностью до 8 т | маш.-ч | 2.3386 | 8971 | 20979.2218
|  | в т.ч. затраты труда машинистов, экипаж 1 чел. | чел.-ч | 2.3386 | 2679 | 6265.0022
97 | 261-101-0383 РСНБ РК 2022 | Блоки и плиты фундаментные, подкладные, опорные, анкерные; башмаки и подпятники, балластные грузы, якоря из тяжелого бетона класса В15 (ГОСТ 24022-80, СТ РК 956-93, ГОСТ 24476-80)/плита П-Зи | м3 | 1.8 | 69932.9456 | 125879.3021
98 | 1108-0101-0307 РСНБ РК 2022 Кзтр и Кэм=1,12 Изм. и доп. вып. 40 | Стены, фундаменты. Гидроизоляция боковая обмазочная битумная в 2 слоя по выровненной поверхности бутовой кладки, кирпичу, бетону | м2 поверхности | 76.5324 | 4585.28 | 350922.4831
из них:
98.1 |  | затраты на труд рабочих |  |  | 1259 | 96354
|  | в том числе оплата труда рабочих |  |  | 626 | 47909
98.1.1 | 002-0139 | Затраты труда рабочих (средний разряд работы 3,9). Работы по устройству несущих и ограждающих конструкций | чел.-ч | 18.1688 | 5301 | 92041.1
98.2 |  | машины и механизмы |  |  | 18 | 1377
|  | в том числе оплата труда машинистов |  |  | 6 | 459
98.2.1 | 331-101-0101 | Автомобили бортовые грузоподъёмностью до 5 т | маш.-ч | 0.17143 | 8217 | 1408.66
|  | в т.ч. затраты труда машинистов, экипаж 1 чел. | чел.-ч | 0.17143 | 2679 | 459.27
98.3 |  | материалы, изделия и конструкции |  |  | 2817 | 215593
98.3.1 | 235-201-0101 | Праймер битумный ГОСТ 30693-2000 эмульсионный | кг | 38.2662 | 557 | 20368.94
98.3.2 | 235-201-0204 | Мастика битумно-гидроизоляционная холодного применения для фундамента ГОСТ 30693-2000 | кг | 183.6778 | 1112 | 195190.79
Стальные конструкции УА10-1(3.407.1-143)
99 | 252-301-0906 РСНБ РК 2022 | Комплект металлических элементов к опоре УА 10-1 | комплект | 12 | 118115.8048 | 1417389.6576
Изоляторы. Линейная арматура (3.407.1-143)
100 | 252-102-0102 РСНБ РК 2022 | Изолятор опорный линейный штыревой стеклянный на напряжение 1-35 кВ ГОСТ 1232-93 типа ШС 10 (без колпачка) | шт. | 24 | 4732.9856 | 113591.6544
101 | 252-108-0702 РСНБ РК 2022 | Изолятор колпачок СТ РК ГОСТ Р 51204-2004 типа К-6 (КП-20) | шт. | 24 | 70.6384 | 1695.3216
102 | 214-209-0211 РСНБ РК 2022 | Проволока стальная термически обработанная, оцинкованная ГОСТ 3282-74 диаметром 4 мм/крепление провода | кг | 5.2114 | 912.9904 | 4757.9217
103 | 252-204-0802 РСНБ РК 2022 | Зажим соединительный плашечный типа ПС-2-1 | шт. | 36 | 711.7712 | 25623.7632
104 | 252-204-0805 РСНБ РК 2022 | Зажим соединительный плашечный типа ПА-2-2 | шт. | 36 | 746.0208 | 26856.7488
Подвеска натяжная изолирующая (3.407.1-143.1.30)
105 | 252-106-0106 РСНБ РК 2022 | Изолятор линейный подвесной тарельчатый стеклянный типа ПС70Е | шт. | 144 | 5002.704 | 720389.376
106 | 252-201-0203 РСНБ РК 2022 | Ушко типа У1-7-16 однолапчатое | шт. | 72 | 1886.9872 | 135863.0784
107 | 252-203-0201 РСНБ РК 2022 | Зажим натяжной болтовой типа НБ-2-6 | шт. | 72 | 5149.3344 | 370752.0768
108 | 252-201-0502 РСНБ РК 2022 | Скоба типа СК-7-1А | шт. | 72 | 1312.2144 | 94479.4368
109 | 252-201-0109 РСНБ РК 2022 | Серьга типа СРС-7-16 | шт. | 72 | 1048.9248 | 75522.5856
110 | 252-201-0661 РСНБ РК 2022 | Звено промежуточное типа ПРТ-7-1 трехлапчатое | шт. | 144 | 1368.9424 | 197127.7056
Заземление опор ВЛ-10кВ одностоечных
111 | 1101-0205-0302 РСНБ РК 2022 Кзтр и Кэм=1,12 | Грунты 2 группы. Разработка вручную в траншеях глубиной до 2 м без креплений с откосами | м3 грунта | 33 | 8688.96 | 286735.68
|  | из них: |  |  |  | 0
111.1 |  | затраты на труд рабочих |  |  | 7758 | 0
|  | в том числе оплата труда рабочих |  |  | 3736 | 0
111.1.1 | 001-0128 | Затраты труда рабочих (средний разряд работы 2,8). Работы по разработке грунта и устройству земляных конструкций | чел.-ч | 56.9184 | 4498 | 256018.9632
112 | 1101-0205-0502 РСНБ РК 2022 Кзтр и Кэм=1,12 | Траншеи, пазухи котлованов и ямы. Засыпка вручную. Группа грунтов 2 | м3 грунта | 33 | 4534.88 | 149651.04
|  | из них: |  |  |  | 0
112.1 |  | затраты на труд рабочих |  |  | 4049 | 0
|  | в том числе оплата труда рабочих |  |  | 1950 | 0
112.1.1 | 001-0117 | Затраты труда рабочих (средний разряд работы 1,7). Работы по разработке грунта и устройству земляных конструкций | чел.-ч | 35.9238 | 3719 | 133600.6122
113 | 1101-0101-0411 РСНБ РК 2022 Кзтр и Кэм=1,12 | Грунты 2 группы. Разработка в отвал экскаваторами типа "HITACHI" с ковшом вместимостью 0,25 м3 | м3 грунта | 66 | 579.04 | 38216.64
|  | из них: |  |  |  | 0
113.1 |  | затраты на труд рабочих |  |  | 39 | 0
|  | в том числе оплата труда рабочих |  |  | 19 | 0
113.1.1 | 001-0120 | Затраты труда рабочих (средний разряд работы 2). Работы по разработке грунта и устройству земляных конструкций | чел.-ч | 0.66 | 3895 | 2570.7
113.2 |  | машины и механизмы |  |  | 478 | 0
|  | в том числе оплата труда машинистов |  |  | 142 | 0
113.2.1 | 311-401-0102 | Экскаваторы одноковшовые дизельные на гусеничном ходу ковш свыше 0,15 до 0,25 м3, масса свыше 5 до 6,5 т | маш.-ч | 2.9213 | 10791 | 31523.9469
|  | в т.ч. затраты труда машинистов, экипаж 1 чел. | чел.-ч | 2.9213 | 3202 | 9354.0615
114 | 1101-0104-0402 РСНБ РК 2022 Кзтр и Кэм=1,12 | Траншеи и котлованы. Засыпка бульдозерами мощностью 59 кВт (80 л с) при перемещении грунта до 5 м. Группа грунтов 2 | м3 грунта | 66 | 107.52 | 7096.32
|  | из них: |  |  |  | 0
114.1 |  | машины и механизмы |  |  | 96 | 0
|  | в том числе оплата труда машинистов |  |  | 24 | 0
114.1.1 | 311-101-0101 | Бульдозеры-рыхлители на гусеничном ходу, легкого класса мощностью от 37 до 66 кВт, массой от 7,8 до 8,5 т | маш.-ч | 0.5958 | 10672 | 6358.3264
|  | в т.ч. затраты труда машинистов, экипаж 1 чел. | чел.-ч | 0.5958 | 2679 | 1596.1353
115 | 1133-0105-1101 РСНБ РК 2022 Кзтр и Кэм=1,12 | Заземлители. Забивка механизированная на глубину до 5 м | 1 заземлитель | 132 | 7057.12 | 931539.84
|  | из них: |  |  |  | 0
115.1 |  | затраты на труд рабочих |  |  | 2353 | 0
|  | в том числе оплата труда рабочих |  |  | 1152 | 0
115.1.1 | 005-0131 | Затраты труда рабочих (средний разряд работы 3,1). Специальные строительные и монтажные работы по устройству линейных сооружений | чел.-ч | 66.528 | 4669 | 310619.232
115.2 |  | машины и механизмы |  |  | 3940 | 0
|  | в том числе оплата труда машинистов |  |  | 960 | 0
115.2.1 | 315-201-0101 | Агрегаты сварочные передвижные с бензиновым двигателем, с номинальным сварочным током 250-400 А | маш.-ч | 17.7408 | 1303 | 23116.2624
115.2.2 | 315-102-0101 | Компрессоры передвижные с двигателем внутреннего сгорания давлением до 686 кПа (7 атм), производительность 2,2 м3/мин | маш.-ч | 47.3088 | 8171 | 386560.2048
|  | в т.ч. затраты труда машинистов, экипаж 1 чел. | чел.-ч | 47.3088 | 2679 | 126740.2752
115.2.3 | 343-403-0101 | Машины пневматические ПУМ-3 | маш.-ч | 47.3088 | 2336 | 110513.3568
115.3 |  | материалы, изделия и конструкции |  |  | 8 | 0
115.3.1 | 261-107-0567 | Электроды, d=4 мм, Э42 ГОСТ 9466-75 | т | 0.00396 | 278998 | 1104.8321
116 | 214-210-0102 РСНБ РК 2022 | Сталь арматурная гладкого профиля класса А-I (А240) СТ РК 2591-2014 диаметром от 14 до 25 мм | т | 1.0428 | 348695.0096 | 363619.156
117 | 214-210-0101 РСНБ РК 2022 | Сталь арматурная гладкого профиля класса А-I (А240) СТ РК 2591-2014 диаметром от 6 до 12 мм | т | 0.005808 | 358119.2272 | 2079.9565
118 | 1308-0208-0201 РСНБ РК 2022 Кзтр и Кэм=1,09 Изм. и доп. вып. 26 | Заземлитель горизонтальный из стали круглой диаметром 12 мм. Монтаж оборудования | м | 673.2 | 1124.48 | 756999.936
|  | из них: |  |  |  | 0
118.1 |  | затраты на труд рабочих |  |  | 929 | 0
|  | в том числе оплата труда рабочих |  |  | 452 | 0
118.1.1 | 004-0138 | Затраты труда рабочих (средний разряд работы 3,8). Работы по устройству внутренних и наружных инженерных систем | чел.-ч | 117.4061 | 5328 | 625539.5942
118.2 |  | машины и механизмы |  |  | 44 | 0
|  | в том числе оплата труда машинистов |  |  | 10 | 0
118.2.1 | 315-103-0501 | Установки постоянного тока для ручной дуговой сварки | маш.-ч | 22.9676 | 320 | 7349.6206
118.2.2 | 314-102-0101 | Краны на автомобильном ходу максимальной грузоподъёмностью 10 т | маш.-ч | 1.0273 | 12779 | 13127.9076
|  | в т.ч. затраты труда машинистов, экипаж 1 чел. | чел.-ч | 1.0273 | 3827 | 3931.4893
118.2.3 | 331-101-0101 | Автомобили бортовые грузоподъёмностью до 5 т | маш.-ч | 1.0273 | 8217 | 8441.3504
|  | в т.ч. затраты труда машинистов, экипаж 1 чел. | чел.-ч | 1.0273 | 2679 | 2752.1453
118.3 |  | материалы, изделия и конструкции |  |  | 31 | 0
118.3.1 | 261-201-0351 | Лак битумный БТ-123 ГОСТ Р 52165-2003 | кг | 13.464 | 1293 | 17408.952
118.3.2 | 217-302-0105 | Электрод типа Э42А, Э46А, Э50А ГОСТ 9467-75, марки УОНИ-13/45 диаметром 4 мм | кг | 4.0392 | 1234 | 4984.3728
119 | 214-210-0101 РСНБ РК 2022 | Сталь арматурная гладкого профиля класса А-I (А240) СТ РК 2591-2014 диаметром от 6 до 12 мм | т | 0.41738 | 358119.2272 | 149473.2355
Заземление опор ВЛ-10кВ с подкосом
120 | 1101-0205-0302 РСНБ РК 2022 Кзтр и Кэм=1,12 | Грунты 2 группы. Разработка вручную в траншеях глубиной до 2 м без креплений с откосами | м3 грунта | 8 | 8688.96 | 69511.68
|  | из них: |  |  |  | 0
120.1 |  | затраты на труд рабочих |  |  | 7758 | 0
|  | в том числе оплата труда рабочих |  |  | 3736 | 0
120.1.1 | 001-0128 | Затраты труда рабочих (средний разряд работы 2,8). Работы по разработке грунта и устройству земляных конструкций | чел.-ч | 13.7984 | 4498 | 62065.2032
121 | 1101-0205-0502 РСНБ РК 2022 Кзтр и Кэм=1,12 | Траншеи, пазухи котлованов и ямы. Засыпка вручную. Группа грунтов 2 | м3 грунта | 8 | 4534.88 | 36279.04
|  | из них: |  |  |  | 0
121.1 |  | затраты на труд рабочих |  |  | 4049 | 0
|  | в том числе оплата труда рабочих |  |  | 1950 | 0
121.1.1 | 001-0117 | Затраты труда рабочих (средний разряд работы 1,7). Работы по разработке грунта и устройству земляных конструкций | чел.-ч | 8.7088 | 3719 | 32388.0272
122 | 1101-0101-0411 РСНБ РК 2022 Кзтр и Кэм=1,12 | Грунты 2 группы в карьерах. Разработка в отвал экскаваторами "Обратная лопата" с ковшом вместимостью 0,25 м3 | м3 грунта | 16 | 579.04 | 9264.64
|  | из них: |  |  |  | 0
122.1 |  | затраты на труд рабочих |  |  | 39 | 0
|  | в том числе оплата труда рабочих |  |  | 19 | 0
122.1.1 | 001-0120 | Затраты труда рабочих (средний разряд работы 2). Работы по разработке грунта и устройству земляных конструкций | чел.-ч | 0.16 | 3895 | 623.2
122.2 |  | машины и механизмы |  |  | 478 | 0
|  | в том числе оплата труда машинистов |  |  | 142 | 0
122.2.1 | 311-401-0102 | Экскаваторы одноковшовые дизельные на гусеничном ходу ковш свыше 0,15 до 0,25 м3, масса свыше 5 до 6,5 т | маш.-ч | 0.7082 | 10791 | 7642.1689
|  | в т.ч. затраты труда машинистов, экипаж 1 чел. | чел.-ч | 0.7082 | 3202 | 2267.6513
123 | 1101-0104-0402 РСНБ РК 2022 Кзтр и Кэм=1,12 | Траншеи и котлованы. Засыпка бульдозерами мощностью 59 кВт (80 л с) при перемещении грунта до 5 м. Группа грунтов 2 | м3 грунта | 16 | 107.52 | 1720.32
|  | из них: |  |  |  | 0
123.1 |  | машины и механизмы |  |  | 96 | 0
|  | в том числе оплата труда машинистов |  |  | 24 | 0
123.1.1 | 311-101-0101 | Бульдозеры-рыхлители на гусеничном ходу, легкого класса мощностью от 37 до 66 кВт, массой от 7,8 до 8,5 т | маш.-ч | 0.14444 | 10672 | 1541.4125
|  | в т.ч. затраты труда машинистов, экипаж 1 чел. | чел.-ч | 0.14444 | 2679 | 386.9419
124 | 1133-0105-1101 РСНБ РК 2022 Кзтр и Кэм=1,12 | Заземлители. Забивка механизированная на глубину до 5 м | 1 заземлитель | 32 | 7057.12 | 225827.84
|  | из них: |  |  |  | 0
124.1 |  | затраты на труд рабочих |  |  | 2353 | 0
|  | в том числе оплата труда рабочих |  |  | 1152 | 0
124.1.1 | 005-0131 | Затраты труда рабочих (средний разряд работы 3,1). Специальные строительные и монтажные работы по устройству линейных сооружений | чел.-ч | 16.128 | 4669 | 75301.632
124.2 |  | машины и механизмы |  |  | 3940 | 0
|  | в том числе оплата труда машинистов |  |  | 960 | 0
124.2.1 | 315-201-0101 | Агрегаты сварочные передвижные с бензиновым двигателем, с номинальным сварочным током 250-400 А | маш.-ч | 4.3008 | 1303 | 5603.9424
124.2.2 | 315-102-0101 | Компрессоры передвижные с двигателем внутреннего сгорания давлением до 686 кПа (7 атм), производительность 2,2 м3/мин | маш.-ч | 11.4688 | 8171 | 93711.5648
|  | в т.ч. затраты труда машинистов, экипаж 1 чел. | чел.-ч | 11.4688 | 2679 | 30724.9152
124.2.3 | 343-403-0101 | Машины пневматические ПУМ-3 | маш.-ч | 11.4688 | 2336 | 26791.1168
124.3 |  | материалы, изделия и конструкции |  |  | 8 | 0
124.3.1 | 261-107-0567 | Электроды, d=4 мм, Э42 ГОСТ 9466-75 | т | 0.00096 | 278998 | 267.8381
125 | 214-210-0102 РСНБ РК 2022 | Сталь арматурная гладкого профиля класса А-I (А240) СТ РК 2591-2014 диаметром от 14 до 25 мм | т | 0.2528 | 348695.0096 | 88150.0984
126 | 214-210-0101 РСНБ РК 2022 | Сталь арматурная гладкого профиля класса А-I (А240) СТ РК 2591-2014 диаметром от 6 до 12 мм | т | 0.001408 | 358119.2272 | 504.2319
127 | 1308-0208-0201 РСНБ РК 2022 Кзтр и Кэм=1,09 Изм. и доп. вып. 26 | Заземлитель горизонтальный из стали круглой диаметром 12 мм. Монтаж оборудования | м | 166.4 | 1124.48 | 187113.472
|  | из них: |  |  |  | 0
127.1 |  | затраты на труд рабочих |  |  | 929 | 0
|  | в том числе оплата труда рабочих |  |  | 452 | 0
127.1.1 | 004-0138 | Затраты труда рабочих (средний разряд работы 3,8). Работы по устройству внутренних и наружных инженерных систем | чел.-ч | 29.0202 | 5328 | 154619.4125
127.2 |  | машины и механизмы |  |  | 44 | 0
|  | в том числе оплата труда машинистов |  |  | 10 | 0
127.2.1 | 315-103-0501 | Установки постоянного тока для ручной дуговой сварки | маш.-ч | 5.6771 | 320 | 1816.662
127.2.2 | 314-102-0101 | Краны на автомобильном ходу максимальной грузоподъёмностью 10 т | маш.-ч | 0.25393 | 12779 | 3244.9255
|  | в т.ч. затраты труда машинистов, экипаж 1 чел. | чел.-ч | 0.25393 | 3827 | 971.7763
127.2.3 | 331-101-0101 | Автомобили бортовые грузоподъёмностью до 5 т | маш.-ч | 0.25393 | 8217 | 2086.5132
|  | в т.ч. затраты труда машинистов, экипаж 1 чел. | чел.-ч | 0.25393 | 2679 | 680.2688
127.3 |  | материалы, изделия и конструкции |  |  | 31 | 0
127.3.1 | 261-201-0351 | Лак битумный БТ-123 ГОСТ Р 52165-2003 | кг | 3.328 | 1293 | 4303.104
127.3.2 | 217-302-0105 | Электрод типа Э42А, Э46А, Э50А ГОСТ 9467-75, марки УОНИ-13/45 диаметром 4 мм | кг | 0.9984 | 1234 | 1232.0256
128 | 214-210-0101 РСНБ РК 2022 | Сталь арматурная гладкого профиля класса А-I (А240) СТ РК 2591-2014 диаметром от 6 до 12 мм | т | 0.10317 | 358119.2272 | 36946.4444
| Раздел 3. | Монтаж МТП-25кВА |  |  |  | 418224.8
из них:
|  | затраты на труд рабочих | тенге |  |  | 182327.04
|  | в том числе оплата труда рабочих | тенге |  |  | 88719.68
|  | машины и механизмы | тенге |  |  | 50691.2
|  | в том числе оплата труда машинистов | тенге |  |  | 13162.24
|  | материалы, изделия и конструкции | тенге |  |  | 71534.4
|  | оборудование | тенге |  |  | 113672.16
|  | нормативная трудоемкость | чел.-ч | 39
129 | 252-207-0527 РСНБ РК 2022 | Траверс типа ТМ-2, оцинкованный, из марки стали С235 Т.П.3.407.1-143 ГОСТ 23118-2012 | шт. | 1 | 17404.5648 | 17404.5648
130 | 252-207-0201 РСНБ РК 2022 | Крепление оцинкованное для ЛЭП ГОСТ 23118-2012 типа Х-1 хомут, Т.П.3.407.1-143 | шт. | 1 | 2516.3376 | 2516.3376
131 | 252-102-0102 РСНБ РК 2022 | Изолятор опорный линейный штыревой стеклянный на напряжение 1-35 кВ ГОСТ 1232-93 типа ШС 10 (без колпачка) | шт. | 3 | 4732.9856 | 14198.9568
132 | 252-108-0702 РСНБ РК 2022 | Изолятор колпачок СТ РК ГОСТ Р 51204-2004 типа К-6 (КП-20) | шт. | 3 | 70.6384 | 211.9152
133 | 214-209-0211 РСНБ РК 2022 | Проволока стальная термически обработанная, оцинкованная ГОСТ 3282-74 диаметром 4 мм/крепление провода | кг | 0.65142 | 912.9904 | 594.7402
134 | 1308-0103-1501 РСНБ РК 2022 Кзтр и Кэм=1,09 Изм. и доп. вып. 26 | Разрядник напряжением до 10 кВ. Монтаж оборудования | комплект (3 фазы) | 1 | 22973.44 | 22973.44
|  | из них: |  |  |  | 0
134.1 |  | затраты на труд рабочих |  |  | 17995 | 0
|  | в том числе оплата труда рабочих |  |  | 8760 | 0
134.1.1 | 004-0140 | Затраты труда рабочих (средний разряд работы 4). Работы по устройству внутренних и наружных инженерных систем | чел.-ч | 3.27 | 5503 | 17994.81
134.2 |  | машины и механизмы |  |  | 2517 | 0
|  | в том числе оплата труда машинистов |  |  | 780 | 0
134.2.1 | 314-102-0101 | Краны на автомобильном ходу максимальной грузоподъёмностью 10 т | маш.-ч | 0.1199 | 12779 | 1532.2021
|  | в т.ч. затраты труда машинистов, экипаж 1 чел. | чел.-ч | 0.1199 | 3827 | 458.8573
134.2.2 | 331-101-0101 | Автомобили бортовые грузоподъёмностью до 5 т | маш.-ч | 0.1199 | 8217 | 985.2183
|  | в т.ч. затраты труда машинистов, экипаж 1 чел. | чел.-ч | 0.1199 | 2679 | 321.2121
135 | 515-301-1102 РСНБ РК 2022 | Разрядник полимерный ГОСТ 30011.1-2003 типа РВО-10кВ (п) | шт. | 3 | 37891 | 113673
136 | 1308-0103-1101 РСНБ РК 2022 Кзтр и Кэм=1,09 Изм. и доп. вып. 26 | Трансформатор силовой, автотрансформатор или масляный реактор, масса до 1 т. Монтаж оборудования | шт. | 1 | 30301.6 | 30301.6
|  | из них: |  |  |  | 0
136.1 |  | затраты на труд рабочих |  |  | 22793 | 0
|  | в том числе оплата труда рабочих |  |  | 11096 | 0
136.1.1 | 004-0140 | Затраты труда рабочих (средний разряд работы 4). Работы по устройству внутренних и наружных инженерных систем | чел.-ч | 4.142 | 5503 | 22793.426
136.2 |  | машины и механизмы |  |  | 4262 | 0
|  | в том числе оплата труда машинистов |  |  | 1323 | 0
136.2.1 | 314-102-0101 | Краны на автомобильном ходу максимальной грузоподъёмностью 10 т | маш.-ч | 0.1962 | 12779 | 2507.2398
|  | в т.ч. затраты труда машинистов, экипаж 1 чел. | чел.-ч | 0.1962 | 3827 | 750.8574
136.2.2 | 331-101-0101 | Автомобили бортовые грузоподъёмностью до 5 т | маш.-ч | 0.21364 | 8217 | 1755.4799
|  | в т.ч. затраты труда машинистов, экипаж 1 чел. | чел.-ч | 0.21364 | 2679 | 572.3416
137 | 1133-0204-0206 РСНБ РК 2022 Кзтр и Кэм=1,12 Изм. и доп. вып. 28 | Провода ВЛ 6-10 кВ сечением проводов свыше 35 мм2 в населенной местности (3 провода при 10 опорах на 1 км линии). Подвеска с помощью механизмов | км линии | 0.015 | 659970.08 | 9899.5512
|  | из них: |  |  |  | 0
137.1 |  | затраты на труд рабочих |  |  | 308480 | 0
|  | в том числе оплата труда рабочих |  |  | 151035 | 0
137.1.1 | 005-0139 | Затраты труда рабочих (средний разряд работы 3,9). Специальные строительные и монтажные работы по устройству линейных сооружений | чел.-ч | 0.85848 | 5390 | 4627.2072
137.2 |  | машины и механизмы |  |  | 280779 | 0
|  | в том числе оплата труда машинистов |  |  | 68200 | 0
137.2.1 | 314-504-0102 | Автогидроподъемники высотой подъема 18 м | маш.-ч | 0.2184 | 12817 | 2799.2328
|  | в т.ч. затраты труда машинистов, экипаж 1 чел. | чел.-ч | 0.2184 | 2679 | 585.0936
137.2.2 | 334-102-0104 | Тракторы на пневмоколесном ходу мощностью 59 кВт (80 л.с.) | маш.-ч | 0.11542 | 8817 | 1017.6229
|  | в т.ч. затраты труда машинистов, экипаж 1 чел. | чел.-ч | 0.11542 | 2679 | 309.1995
137.2.3 | 331-101-0101 | Автомобили бортовые грузоподъёмностью до 5 т | маш.-ч | 0.048048 | 8217 | 394.8104
|  | в т.ч. затраты труда машинистов, экипаж 1 чел. | чел.-ч | 0.048048 | 2679 | 128.7206
138 | 243-604-0108 РСНБ РК 2022 | Провод неизолированный для воздушных линий электропередачи из стальных оцинкованных проволок 1 группы и алюминиевых проволок ГОСТ 839-80, марки АС 70/11 мм2 | м | 0.015 | 486.9984 | 7.305
139 | 252-206-0505 РСНБ РК 2022 | Зажим аппаратный прессуемый с двумя отверстиями в контактной лапке и с гальваническим покрытием контактной поверхности, типа А2А 50Г-1 | шт. | 3 | 1470.6272 | 4411.8816
140 | 1308-0401-0410 РСНБ РК 2022 Кзтр и Кэм=1,09 Изм. и доп. вып. 32 | Кабель силовой, масса 1 м до 1 кг. Монтаж с креплением по всей длине | м кабеля | 3 | 2978.08 | 8934.24
|  | из них: |  |  |  | 0
140.1 |  | затраты на труд рабочих |  |  | 2639 | 0
|  | в том числе оплата труда рабочих |  |  | 1285 | 0
140.1.1 | 004-0140 | Затраты труда рабочих (средний разряд работы 4). Работы по устройству внутренних и наружных инженерных систем | чел.-ч | 1.4388 | 5503 | 7917.7164
140.2 |  | машины и механизмы |  |  | 20 | 0
|  | в том числе оплата труда машинистов |  |  | 7 | 0
140.2.1 | 314-502-0308 | Лебедки электрические тяговым усилием свыше 122,62 до 156,96 кН (16 т) | маш.-ч | 0.002289 | 8846 | 20.2485
|  | в т.ч. затраты труда машинистов, экипаж 1 чел. | чел.-ч | 0.002289 | 2242 | 5.1319
140.2.2 | 314-102-0101 | Краны на автомобильном ходу максимальной грузоподъёмностью 10 т | маш.-ч | 0.001962 | 12779 | 25.0724
|  | в т.ч. затраты труда машинистов, экипаж 1 чел. | чел.-ч | 0.001962 | 3827 | 7.5086
140.2.3 | 331-101-0101 | Автомобили бортовые грузоподъёмностью до 5 т | маш.-ч | 0.001962 | 8217 | 16.1218
|  | в т.ч. затраты труда машинистов, экипаж 1 чел. | чел.-ч | 0.001962 | 2679 | 5.2562
141 | 241-201-0608 РСНБ РК 2022 | Труба полиэтиленовая для водоснабжения PE 100 SDR 17 ГОСТ 18599-2001 размерами 50х3,0 мм | м | 5.5 | 406.728 | 2237.004
142 | 252-207-1802 РСНБ РК 2022 | Лента крепления типа COT37 бандажная стальная | м | 2 | 1460.9952 | 2921.9904
143 | 252-207-0803 РСНБ РК 2022 | Скрепа для ленты типа COT36 | шт. | 4 | 288.9824 | 1155.9296
144 | 1308-0201-0810 РСНБ РК 2022 Кзтр и Кэм=1,09 Изм. и доп. вып. 26 | Кабель до 35 кВ, масса 1 м до 1 кг. Прокладка по установленным конструкциям и лоткам с креплением по всей длине | м кабеля | 2.5 | 1523.2 | 3808
|  | из них: |  |  |  | 0
144.1 |  | затраты на труд рабочих |  |  | 899 | 0
|  | в том числе оплата труда рабочих |  |  | 438 | 0
144.1.1 | 004-0140 | Затраты труда рабочих (средний разряд работы 4). Работы по устройству внутренних и наружных инженерных систем | чел.-ч | 0.40875 | 5503 | 2249.3513
144.2 |  | машины и механизмы |  |  | 461 | 0
|  | в том числе оплата труда машинистов |  |  | 119 | 0
144.2.1 | 314-502-0308 | Лебедки электрические тяговым усилием свыше 122,62 до 156,96 кН (16 т) | маш.-ч | 0.11391 | 8846 | 1007.6036
|  | в т.ч. затраты труда машинистов, экипаж 1 чел. | чел.-ч | 0.11391 | 2242 | 255.375
144.2.2 | 314-501-0104 | Домкраты гидравлические грузоподъёмностью свыше 50 до 63 т | маш.-ч | 0.11391 | 25 | 2.8476
144.2.3 | 314-102-0101 | Краны на автомобильном ходу максимальной грузоподъёмностью 10 т | маш.-ч | 0.0068125 | 12779 | 87.0569
|  | в т.ч. затраты труда машинистов, экипаж 1 чел. | чел.-ч | 0.0068125 | 3827 | 26.0714
144.2.4 | 331-101-0101 | Автомобили бортовые грузоподъёмностью до 5 т | маш.-ч | 0.0068125 | 8217 | 55.9783
|  | в т.ч. затраты труда машинистов, экипаж 1 чел. | чел.-ч | 0.0068125 | 2679 | 18.2507
145 | 243-110-0650 РСНБ РК 2022 | Кабель силовой число жил 3, напряжение 1 кВ ГОСТ 31996-2012, марки АВВГ 3х25+1х16 (мк)-1 | км | 0.005 | 1032.864 | 5.1643
146 | 1308-0201-0504 РСНБ РК 2022 Кзтр и Кэм=1,09 Изм. и доп. вып. 26 | Жилы проводов или кабелей сечением до 35 мм2. Присоединение к зажимам | шт. | 8 | 1142.4 | 9139.2
|  | из них: |  |  |  | 0
146.1 |  | затраты на труд рабочих |  |  | 1020 | 0
|  | в том числе оплата труда рабочих |  |  | 496 | 0
146.1.1 | 004-0140 | Затраты труда рабочих (средний разряд работы 4). Работы по устройству внутренних и наружных инженерных систем | чел.-ч | 1.4824 | 5503 | 8157.6472
147 | 252-207-0427 РСНБ РК 2022 | Наконечник кабельный типа А25 мм2, алюминиевый, длиной 61 мм, диаметром 12 мм ГОСТ 23981-80 | шт. | 8 | 79.2064 | 633.6512
148 | 1308-0103-3603 РСНБ РК 2022 Кзтр и Кэм=1,09 Изм. и доп. вып. 26 | Металлические конструкции. Монтаж оборудования | т | 0.07087 | 405385.12 | 28729.6435
|  | из них: |  |  |  | 0
148.1 |  | затраты на труд рабочих |  |  | 311910 | 0
|  | в том числе оплата труда рабочих |  |  | 151846 | 0
148.1.1 | 004-0140 | Затраты труда рабочих (средний разряд работы 4). Работы по устройству внутренних и наружных инженерных систем | чел.-ч | 4.0169 | 5503 | 22105.0645
148.2 |  | машины и механизмы |  |  | 45088 | 0
|  | в том числе оплата труда машинистов |  |  | 12339 | 0
148.2.1 | 315-103-0501 | Установки постоянного тока для ручной дуговой сварки | маш.-ч | 1.1664 | 320 | 373.2638
148.2.2 | 314-102-0101 | Краны на автомобильном ходу максимальной грузоподъёмностью 10 т | маш.-ч | 0.13441 | 12779 | 1717.6509
|  | в т.ч. затраты труда машинистов, экипаж 1 чел. | чел.-ч | 0.13441 | 3827 | 514.3947
148.2.3 | 331-101-0101 | Автомобили бортовые грузоподъёмностью до 5 т | маш.-ч | 0.13441 | 8217 | 1104.4634
|  | в т.ч. затраты труда машинистов, экипаж 1 чел. | чел.-ч | 0.13441 | 2679 | 360.0897
148.3 |  | материалы, изделия и конструкции |  |  | 4953 | 0
148.3.1 | 217-302-0105 | Электрод типа Э42А, Э46А, Э50А ГОСТ 9467-75, марки УОНИ-13/45 диаметром 4 мм | кг | 0.29765 | 1234 | 367.305
149 | 1308-0304-0203 РСНБ РК 2022 Кзтр и Кэм=1,09 Изм. и доп. вып. 26 | Блок управления шкафного исполнения или распределительный пункт (шкаф) высота и ширина до 600x600 мм. Установка на стене | шт. | 1 | 16819.04 | 16819.04
из них:
149.1 |  | затраты на труд рабочих |  |  | 12459 | 12459
|  | в том числе оплата труда рабочих |  |  | 6067 | 6067
149.1.1 | 004-0142 | Затраты труда рабочих (средний разряд работы 4,2). Работы по устройству внутренних и наружных инженерных систем | чел.-ч | 2.18 | 5715 | 11906.13
149.2 |  | машины и механизмы |  |  | 2558 | 2558
|  | в том числе оплата труда машинистов |  |  | 709 | 709
149.2.1 | 315-103-0501 | Установки постоянного тока для ручной дуговой сварки | маш.-ч | 0.8393 | 320 | 268.58
149.2.2 | 314-102-0101 | Краны на автомобильном ходу максимальной грузоподъёмностью 10 т | маш.-ч | 0.109 | 12779 | 1392.91
|  | в т.ч. затраты труда машинистов, экипаж 1 чел. | чел.-ч | 0.109 | 3827 | 417.14
149.2.3 | 331-101-0101 | Автомобили бортовые грузоподъёмностью до 5 т | маш.-ч | 0.109 | 8217 | 895.65
|  | в т.ч. затраты труда машинистов, экипаж 1 чел. | чел.-ч | 0.109 | 2679 | 292.01
Заземление МТП-25кВА
150 | 1101-0205-0302 РСНБ РК 2022 Кзтр и Кэм=1,12 | Грунты 2 группы. Разработка вручную в траншеях глубиной до 2 м без креплений с откосами | м3 грунта | 1.5 | 8688.96 | 13033.44
|  | из них: |  |  |  | 0
150.1 |  | затраты на труд рабочих |  |  | 7758 | 0
|  | в том числе оплата труда рабочих |  |  | 3736 | 0
150.1.1 | 001-0128 | Затраты труда рабочих (средний разряд работы 2,8). Работы по разработке грунта и устройству земляных конструкций | чел.-ч | 2.5872 | 4498 | 11637.2256
151 | 1101-0205-0502 РСНБ РК 2022 Кзтр и Кэм=1,12 | Траншеи, пазухи котлованов и ямы. Засыпка вручную. Группа грунтов 2 | м3 грунта | 1.5 | 4534.88 | 6802.32
|  | из них: |  |  |  | 0
151.1 |  | затраты на труд рабочих |  |  | 4049 | 0
|  | в том числе оплата труда рабочих |  |  | 1950 | 0
151.1.1 | 001-0117 | Затраты труда рабочих (средний разряд работы 1,7). Работы по разработке грунта и устройству земляных конструкций | чел.-ч | 1.6329 | 3719 | 6072.7551
152 | 1101-0101-0411 РСНБ РК 2022 Кзтр и Кэм=1,12 | Грунты 2 группы. Разработка в отвал экскаваторами типа "HITACHI" с ковшом вместимостью 0,25 м3 | м3 грунта | 3.7 | 579.04 | 2142.448
|  | из них: |  |  |  | 0
152.1 |  | затраты на труд рабочих |  |  | 39 | 0
|  | в том числе оплата труда рабочих |  |  | 19 | 0
152.1.1 | 001-0120 | Затраты труда рабочих (средний разряд работы 2). Работы по разработке грунта и устройству земляных конструкций | чел.-ч | 0.037 | 3895 | 144.115
152.2 |  | машины и механизмы |  |  | 478 | 0
|  | в том числе оплата труда машинистов |  |  | 142 | 0
152.2.1 | 311-401-0102 | Экскаваторы одноковшовые дизельные на гусеничном ходу ковш свыше 0,15 до 0,25 м3, масса свыше 5 до 6,5 т | маш.-ч | 0.16377 | 10791 | 1767.2518
|  | в т.ч. затраты труда машинистов, экипаж 1 чел. | чел.-ч | 0.16377 | 3202 | 524.3944
153 | 1101-0104-0402 РСНБ РК 2022 Кзтр и Кэм=1,12 | Траншеи и котлованы. Засыпка бульдозерами мощностью 59 кВт (80 л с) при перемещении грунта до 5 м. Группа грунтов 2 | м3 грунта | 3.7 | 107.52 | 397.824
|  | из них: |  |  |  | 0
153.1 |  | машины и механизмы |  |  | 96 | 0
|  | в том числе оплата труда машинистов |  |  | 24 | 0
153.1.1 | 311-101-0101 | Бульдозеры-рыхлители на гусеничном ходу, легкого класса мощностью от 37 до 66 кВт, массой от 7,8 до 8,5 т | маш.-ч | 0.033401 | 10672 | 356.4512
|  | в т.ч. затраты труда машинистов, экипаж 1 чел. | чел.-ч | 0.033401 | 2679 | 89.4802
154 | 1133-0105-1101 РСНБ РК 2022 Кзтр и Кэм=1,12 | Заземлители. Забивка механизированная на глубину до 5 м | 1 заземлитель | 6 | 7048.16 | 42288.96
|  | из них: |  |  |  | 0
154.1 |  | затраты на труд рабочих |  |  | 2353 | 0
|  | в том числе оплата труда рабочих |  |  | 1152 | 0
154.1.1 | 005-0131 | Затраты труда рабочих (средний разряд работы 3,1). Специальные строительные и монтажные работы по устройству линейных сооружений | чел.-ч | 3.024 | 4669 | 14119.056
154.2 |  | машины и механизмы |  |  | 3940 | 0
|  | в том числе оплата труда машинистов |  |  | 960 | 0
154.2.1 | 315-201-0101 | Агрегаты сварочные передвижные с бензиновым двигателем, с номинальным сварочным током 250-400 А | маш.-ч | 0.8064 | 1303 | 1050.7392
154.2.2 | 315-102-0101 | Компрессоры передвижные с двигателем внутреннего сгорания давлением до 686 кПа (7 атм), производительность 2,2 м3/мин | маш.-ч | 2.1504 | 8171 | 17570.9184
|  | в т.ч. затраты труда машинистов, экипаж 1 чел. | чел.-ч | 2.1504 | 2679 | 5760.9216
154.2.3 | 343-403-0101 | Машины пневматические ПУМ-3 | маш.-ч | 2.1504 | 2336 | 5023.3344
155 | 214-210-0101 РСНБ РК 2022 | Сталь арматурная гладкого профиля класса А-I (А240) СТ РК 2591-2014 диаметром от 6 до 12 мм | т | 0.0474 | 358119.2272 | 16974.8514
156 | 214-210-0101 РСНБ РК 2022 | Сталь арматурная гладкого профиля класса А-I (А240) СТ РК 2591-2014 диаметром от 6 до 12 мм | т | 0.000264 | 358119.2272 | 94.5435
157 | 1308-0208-0201 РСНБ РК 2022 Кзтр и Кэм=1,09 Изм. и доп. вып. 26 | Заземлитель горизонтальный из стали круглой диаметром 12 мм. Монтаж оборудования | м | 35 | 1089.76 | 38141.6
|  | из них: |  |  |  | 0
157.1 |  | затраты на труд рабочих |  |  | 929 | 0
|  | в том числе оплата труда рабочих |  |  | 452 | 0
157.1.1 | 004-0138 | Затраты труда рабочих (средний разряд работы 3,8). Работы по устройству внутренних и наружных инженерных систем | чел.-ч | 6.104 | 5328 | 32522.112
157.2 |  | машины и механизмы |  |  | 44 | 0
|  | в том числе оплата труда машинистов |  |  | 10 | 0
157.2.1 | 315-103-0501 | Установки постоянного тока для ручной дуговой сварки | маш.-ч | 1.1941 | 320 | 382.1104
157.2.2 | 314-102-0101 | Краны на автомобильном ходу максимальной грузоподъёмностью 10 т | маш.-ч | 0.05341 | 12779 | 682.5264
|  | в т.ч. затраты труда машинистов, экипаж 1 чел. | чел.-ч | 0.05341 | 3827 | 204.4001
157.2.3 | 331-101-0101 | Автомобили бортовые грузоподъёмностью до 5 т | маш.-ч | 0.05341 | 8217 | 438.87
|  | в т.ч. затраты труда машинистов, экипаж 1 чел. | чел.-ч | 0.05341 | 2679 | 143.0854
158 | 214-210-0101 РСНБ РК 2022 | Сталь арматурная гладкого профиля класса А-I (А240) СТ РК 2591-2014 диаметром от 6 до 12 мм | т | 0.0217 | 358119.2272 | 7771.1872
| Раздел 4. | Перевозка материалов и оборудования. Расстояние от г.Костанай до н/п Половниковка и Глазуновка 40 км. |  |  |  | 178731
из них:
|  | перевозки | тенге |  |  | 178730.5901
159 | 411-101-0218 РСНБ РК 2022 | Перевозка строительных грузов бортовыми автомобилями вне населенных пунктов. Грузоподъемность до 5 т. Расстояние перевозки свыше 30 до 50 км | т·км | 879.48 | 100.8 | 88651.584
160 | 414-103-0401 РСНБ РК 2022 | Проволока в кругах. Погрузка | т | 0.313 | 2291.52 | 717.2458
161 | 414-103-0402 РСНБ РК 2022 | Проволока в кругах. Разгрузка | т | 0.313 | 2291.52 | 717.2458
162 | 414-103-0501 РСНБ РК 2022 | Конструкции металлические. Погрузка | т | 3.54 | 1499.68 | 5308.8672
163 | 414-103-0502 РСНБ РК 2022 | Конструкции металлические. Разгрузка | т | 3.54 | 1499.68 | 5308.8672
164 | 414-101-0701 РСНБ РК 2022 | Грузы неупакованные (железобетонные изделия и конструкции) до 3 т. Погрузка | т | 25.463 | 1532.16 | 39013.3901
165 | 414-101-0702 РСНБ РК 2022 | Грузы неупакованные (железобетонные изделия и конструкции) до 3 т. Разгрузка | т | 25.463 | 1532.16 | 39013.3901