## 06-01-01-01_ЛС ф4
[5 empty] | НДЦС РК 8.01-08-2022. Приложение Г. | Форма 4
Наименование стройки - |  | Строительство подводящего водопровода к проектируемому мясокомбинату в Алгинском районе Актюбинской области
Шифр стройки |  | 15-25-НВК
Наименование объекта - |  | Наружные сети водоснабжения
Шифр объекта |  | 06-01-01
|  | ЛОКАЛЬНАЯ СМЕТА № | 06-01-01-01
(Локальный сметный расчет)
на | Водопровод Хозяйственно-питьевой В1
(Наименование работ и затрат)
Основание:
|  | Сметная стоимость |  |  | 46960,277 | тыс.тнг.
в том числе
|  |  | строительно-монтажные работы |  | 46960,277 | тыс.тнг.
|  | Средства на оплату труда |  |  | 30663,119 | тыс.тнг.
|  | Нормативная трудоемкость |  |  | 7,762 | тыс.чел-ч
Составлен(а)
Номер по порядку | Шифр позиции норматива, код ресурса | Наименование работ и затрат | Единица измерения | Количество | Стоимость единицы измерения, тенге | Общая стоимость, тенге
1 | 2 | 3 | 4 | 5 | 6 | 7
|  | ВСЕГО ПО СМЕТЕ: |  |  |  | 46960277
из них:
|  | затраты на труд рабочих | тенге |  |  | 26429720
|  | в том числе оплата труда рабочих | тенге |  |  | 13325891
|  | машины и механизмы | тенге |  |  | 16055035
|  | в том числе оплата труда машинистов | тенге |  |  | 4233399
|  | материалы, изделия и конструкции | тенге |  |  | 4051846
|  | перевозки | тенге |  |  | 423674
|  | нормативная трудоемкость | чел.-ч | 7762
| Раздел 1. | Водопровод хозяйственно-питьевой В1 |  |  |  | 43575659
из них:
|  | затраты на труд рабочих | тенге |  |  | 25691199
|  | в том числе оплата труда рабочих | тенге |  |  | 12951330
|  | машины и механизмы | тенге |  |  | 14759003
|  | в том числе оплата труда машинистов | тенге |  |  | 4002785
|  | материалы, изделия и конструкции | тенге |  |  | 2706662
|  | перевозки | тенге |  |  | 418795
|  | нормативная трудоемкость | чел.-ч | 7551
Земляные работы
1 | 1101-0201-0126 РСНБ РК 2024 Кзтр и Кэм=1,11 | Грунты 2 группы в траншеях. Разработка в отвал экскаваторами "Обратная лопата" с ковшом вместимостью 0,65 м3 | м3 грунта | 24061.38 | 293 | 7049984
Формула объема = 21727,13+2826,95-492,70
из них:
1.1 |  | затраты на труд рабочих |  |  | 27 | 649657
|  | в том числе оплата труда рабочих |  |  | 13 | 312798
1.1.1 | 001-0120 | Затраты труда рабочих (средний разряд работы 2). Работы по разработке грунта и устройству земляных конструкций | чел.-ч | 163.6174 | 3911 | 639907.59
1.2 |  | машины и механизмы |  |  | 266 | 6400327
|  | в том числе оплата труда машинистов |  |  | 58 | 1395560
1.2.1 | 311-401-0105 | Экскаваторы одноковшовые дизельные на гусеничном ходу ковш свыше 0,5 до 0,65 м3, масса свыше 10 до 13 т | маш.-ч | 347.7399 | 18421 | 6405716.26
|  | в т.ч. затраты труда машинистов, экипаж 1 чел. | чел.-ч | 347.7399 | 4001 | 1391307.24
2 | 1101-0102-0202 РСНБ РК 2024 Кзтр и Кэм=1,11 | Грунты 2 группы. Разработка вручную в траншеях глубиной до 2 м без креплений с откосами. Доработка вручную, зачистка дна и стенок с выкидкой грунта в котлованах и траншеях, разработанных механизированным способом, применен коэффициент к затратам труда - 1,2 | м3 грунта | 721.8414 | 11362 | 8201562
Формула объема = 24061,38.0,03
из них:
2.1 |  | затраты на труд рабочих |  |  | 11362 | 8201562
|  | в том числе оплата труда рабочих |  |  | 5700 | 4114496
2.1.1 | 001-0128 | Затраты труда рабочих (средний разряд работы 2,8). Работы по разработке грунта и устройству земляных конструкций | чел.-ч | 1817.2357 | 4513 | 8201184.82
3 | 1101-0201-1208 РСНБ РК 2024 Кзтр и Кэм=1,11 | Разработка грунта в траншее с погрузкой на автомобиль-самосвал экскаватором "Обратная лопата", вместимость ковша 0,65 м3, группа грунта 2 | м3 грунта | 492.7 | 450 | 221715
из них:
3.1 |  | машины и механизмы |  |  | 450 | 221715
|  | в том числе оплата труда машинистов |  |  | 98 | 48285
3.1.1 | 311-401-0105 | Экскаваторы одноковшовые дизельные на гусеничном ходу ковш свыше 0,5 до 0,65 м3, масса свыше 10 до 13 т | маш.-ч | 12.0317 | 18421 | 221636.57
|  | в т.ч. затраты труда машинистов, экипаж 1 чел. | чел.-ч | 12.0317 | 4001 | 48138.97
4 | 412-101-0110 РСНБ РК 2024 | Перевозка строительных грузов самосвалами в населенных пунктах. Грузоподъемность свыше 5 до 10 т. Расстояние перевозки 10 км | т·км | 4927 | 85 | 418795
Формула объема = 492,70.10
5 | 1101-0203-0153 РСНБ РК 2024 Кзтр и Кэм=1,11 | Траншеи и котлованы. Засыпка бульдозерами мощностью 79 кВт (108 л с) при перемещении грунта до 5 м. Группа грунтов 2 | м3 грунта | 21727.13 | 66 | 1433991
из них:
5.1 |  | машины и механизмы |  |  | 66 | 1433990
|  | в том числе оплата труда машинистов |  |  | 17 | 369361
5.1.1 | 311-101-0102 | Бульдозеры-рыхлители на гусеничном ходу, легкого класса мощностью свыше 66 до 96 кВт, массой свыше 8,5 до 14 т | маш.-ч | 91.645 | 15529 | 1423155.74
|  | в т.ч. затраты труда машинистов, экипаж 1 чел. | чел.-ч | 91.645 | 4001 | 366671.78
6 | 1101-0701-0601 РСНБ РК 2024 Кзтр и Кэм=1,11 | Грунт 1,2 группы. Уплотнение пневматическими трамбовками | м3 уплотненного грунта | 21727.13 | 637 | 13840182
из них:
6.1 |  | затраты на труд рабочих |  |  | 392 | 8517035
|  | в том числе оплата труда рабочих |  |  | 196 | 4258517
6.1.1 | 001-0110 | Затраты труда рабочих (средний разряд работы 1). Работы по разработке грунта и устройству земляных конструкций | чел.-ч | 2605.0829 | 3272 | 8523831.21
6.2 |  | машины и механизмы |  |  | 245 | 5323147
|  | в том числе оплата труда машинистов |  |  | 82 | 1781625
6.2.1 | 315-102-0102 | Компрессоры передвижные с двигателем внутреннего сгорания давлением до 686 кПа (7 атм), производительность 5 м3/мин | маш.-ч | 633.0743 | 8353 | 5288069.21
|  | в т.ч. затраты труда машинистов, экипаж 1 чел. | чел.-ч | 633.0743 | 2800 | 1772607.9
6.2.2 | 343-402-0101 | Трамбовки пневматические при работе от компрессора | маш.-ч | 2532.297 | 17 | 43049.05
7 | 1101-0203-0153 РСНБ РК 2024 Кзтр и Кэм=1,11 | Траншеи и котлованы. Засыпка бульдозерами мощностью 79 кВт (108 л с) при перемещении грунта до 5 м. Группа грунтов 2 | м3 грунта | 2826.95 | 66 | 186579
из них:
7.1 |  | машины и механизмы |  |  | 66 | 186579
|  | в том числе оплата труда машинистов |  |  | 17 | 48058
7.1.1 | 311-101-0102 | Бульдозеры-рыхлители на гусеничном ходу, легкого класса мощностью свыше 66 до 96 кВт, массой свыше 8,5 до 14 т | маш.-ч | 11.9241 | 15529 | 185168.96
|  | в т.ч. затраты труда машинистов, экипаж 1 чел. | чел.-ч | 11.9241 | 4001 | 47708.22
8 | 1101-0701-0601 РСНБ РК 2024 Кзтр и Кэм=1,11 | Грунт 1,2 группы. Уплотнение пневматическими трамбовками | м3 уплотненного грунта | 2826.95 | 637 | 1800767
из них:
8.1 |  | затраты на труд рабочих |  |  | 392 | 1108164
|  | в том числе оплата труда рабочих |  |  | 196 | 554082
8.1.1 | 001-0110 | Затраты труда рабочих (средний разряд работы 1). Работы по разработке грунта и устройству земляных конструкций | чел.-ч | 338.9513 | 3272 | 1109048.67
8.2 |  | машины и механизмы |  |  | 245 | 692603
|  | в том числе оплата труда машинистов |  |  | 82 | 231810
8.2.1 | 315-102-0102 | Компрессоры передвижные с двигателем внутреннего сгорания давлением до 686 кПа (7 атм), производительность 5 м3/мин | маш.-ч | 82.3703 | 8353 | 688038.75
|  | в т.ч. затраты труда машинистов, экипаж 1 чел. | чел.-ч | 82.3703 | 2800 | 230636.72
8.2.2 | 343-402-0101 | Трамбовки пневматические при работе от компрессора | маш.-ч | 329.481 | 17 | 5601.18
Водопровод хозяйственно-питьевой
9 | 1122-0105-0405 РСНБ РК 2024 Кзтр и Кэм=1,11 Изм. и доп. вып. 44 | Укладка трубопровода из полиэтиленовых труб, диаметр 110 мм | км | 4.1575 | 1355374 | 5634967
Формула объема = 4157,5.0,001
из них:
9.1 |  | затраты на труд рабочих |  |  | 1312919 | 5458461
|  | в том числе оплата труда рабочих |  |  | 665952 | 2768695
9.1.1 | 004-0137 | Затраты труда рабочих (средний разряд работы 3,7). Работы по устройству внутренних и наружных инженерных систем | чел.-ч | 1038.5202 | 5256 | 5458462.27
9.2 |  | машины и механизмы |  |  | 38807 | 161340
|  | в том числе оплата труда машинистов |  |  | 7366 | 30624
9.2.1 | 314-102-0103 | Краны на автомобильном ходу максимальной грузоподъёмностью 16 т | маш.-ч | 1.6152 | 14919 | 24097
|  | в т.ч. затраты труда машинистов, экипаж 1 чел. | чел.-ч | 1.6152 | 4001 | 6462.37
9.2.2 | 324-105-0401 | Установка для гидравлических испытаний трубопроводов, давление нагнетания от 0,1 МПа (1 кгс/см2) до 10 МПа (100 кгс/см2) | маш.-ч | 55.3779 | 154 | 8528.2
9.2.3 | 315-101-0101 | Электростанции передвижные мощностью до 4 кВт | маш.-ч | 6.4146 | 6461 | 41444.77
|  | в т.ч. затраты труда машинистов, экипаж 1 чел. | чел.-ч | 6.4146 | 2800 | 17960.9
9.2.4 | 331-101-0101 | Автомобили бортовые грузоподъёмностью до 5 т | маш.-ч | 2.2151 | 8241 | 18254.77
|  | в т.ч. затраты труда машинистов, экипаж 1 чел. | чел.-ч | 2.2151 | 2800 | 6202.32
9.2.5 | 315-202-0203 | Аппарат для сварки полимерных труб, диаметры свариваемых труб свыше 100 до 355 мм | маш.-ч | 131.7071 | 524 | 69014.52
9.3 |  | материалы, изделия и конструкции |  |  | 3648 | 15166
9.3.1 | 217-603-0103 | Вода питьевая ГОСТ 2874-82 | м3 | 39.4963 | 384 | 15166.56
10 | 211-401-0101 | Песок ГОСТ 8736-2014 природный | м3 | 403.85 | 3156 | 1274551
11 | 1122-0301-0303 РСНБ РК 2024 Кзтр и Кэм=1,11 | Установка фасонных частей полимерных на сварном соединении, диаметр 110 мм | шт. | 9 | 5013 | 45117
Формула объема = 1+2+1+1+1+1+2
из них:
11.1 |  | затраты на труд рабочих |  |  | 4663 | 41967
|  | в том числе оплата труда рабочих |  |  | 2365 | 21285
11.1.1 | 004-0135 | Затраты труда рабочих (средний разряд работы 3,5). Работы по устройству внутренних и наружных инженерных систем | чел.-ч | 8.2701 | 5075 | 41970.76
11.2 |  | машины и механизмы |  |  | 350 | 3150
|  | в том числе оплата труда машинистов |  |  | 2 | 18
11.2.1 | 331-101-0101 | Автомобили бортовые грузоподъёмностью до 5 т | маш.-ч | 0.006993 | 8241 | 57.63
|  | в т.ч. затраты труда машинистов, экипаж 1 чел. | чел.-ч | 0.006993 | 2800 | 19.58
11.2.2 | 315-101-0301 | Электростанции переносные, мощность до 4 кВт | маш.-ч | 2.8302 | 663 | 1876.4
11.2.3 | 315-202-0203 | Аппарат для сварки полимерных труб, диаметры свариваемых труб свыше 100 до 355 мм | маш.-ч | 2.3307 | 524 | 1221.27
12 | 241-209-0109 РСНБ РК 2022 | Тройник полиэтиленовый литой 90° ПЭ 100 SDR 11, PN 16 диаметром 110 мм | шт. | 1 | 3594 | 3594
13 | 241-208-4403 РСНБ РК 2022 | Отвод полипропиленовый PP-R угол 45° ГОСТ 32414-2013 диаметром 110 мм | шт. | 8 | 354 | 2832
Формула объема = 2+6
14 | 1122-0701-0103 РСНБ РК 2024 Кзтр и Кэм=1,11 | Промывка трубопровода с дезинфекцией, диаметр 100 мм | км трубопровода | 4.1575 | 283431 | 1178364
из них:
14.1 |  | затраты на труд рабочих |  |  | 264160 | 1098245
|  | в том числе оплата труда рабочих |  |  | 133995 | 557084
14.1.1 | 004-0130 | Затраты труда рабочих (средний разряд работы 3). Работы по устройству внутренних и наружных инженерных систем | чел.-ч | 237.6635 | 4621 | 1098242.98
14.2 |  | материалы, изделия и конструкции |  |  | 19271 | 80119
14.2.1 | 216-102-0401 | Известь хлорная ГОСТ 1692-85 марки А | т | 0.0097701 | 520367 | 5084.05
14.2.2 | 217-603-0103 | Вода питьевая ГОСТ 2874-82 | м3 | 195.4025 | 384 | 75034.56
Укладка сигнальной ленты и провод спутника
15 | 1308-0201-0405 РСНБ РК 2024 Кзтр и Кэм=1,08 | Покрытие кабеля, проложенного в траншее, защитно-сигнальной лентой | м кабеля | 4157.5 | 24 | 99780
из них:
15.1 |  | затраты на труд рабочих |  |  | 22 | 91465
|  | в том числе оплата труда рабочих |  |  | 11 | 45733
15.1.1 | 004-0123 | Затраты труда рабочих (средний разряд работы 2,3). Работы по устройству внутренних и наружных инженерных систем | чел.-ч | 21.619 | 4091 | 88443.33
15.2 |  | машины и механизмы |  |  | 2 | 8316
|  | в том числе оплата труда машинистов |  |  | 1 | 4158
15.2.1 | 331-101-0101 | Автомобили бортовые грузоподъёмностью до 5 т | маш.-ч | 0.89802 | 8241 | 7400.58
|  | в т.ч. затраты труда машинистов, экипаж 1 чел. | чел.-ч | 0.89802 | 2800 | 2514.46
16 | 249-101-0201 РСНБ РК 2022 | Лента сигнальная предостерегающая о пролегающих подземных коммуникациях "Газ" 250 х0,2 | м | 4157.5 | 18 | 74835
17 | 1310-0901-0301 РСНБ РК 2022 Кзтр и Кэм=1,08 | Кабель масса 1 м до 0,6 кг. Прокладка в траншее | км | 4.1575 | 205046 | 852479
Формула объема = 4157,5.0,001
из них:
17.1 |  | затраты на труд рабочих |  |  | 126192 | 524643
|  | в том числе оплата труда рабочих |  |  | 72278 | 300496
17.1.1 | 007-0135 | Затраты труда рабочих (средний разряд работы 3,5). Работы по монтажу оборудования | чел.-ч | 116.7426 | 4494 | 524641.24
17.2 |  | машины и механизмы |  |  | 78854 | 327836
|  | в том числе оплата труда машинистов |  |  | 22438 | 93286
17.2.1 | 324-203-0101 | Комплексная монтажная машина для выполнения работ при прокладке и монтаже кабеля на базе автомобиля | маш.-ч | 33.3165 | 8916 | 297050.29
|  | в т.ч. затраты труда машинистов, экипаж 1 чел. | чел.-ч | 33.3165 | 2800 | 93286.32
17.2.2 | 324-203-1401 | Транспортеры прицепные кабельные грузоподъемностью до 7 т. | маш.-ч | 33.3165 | 924 | 30784.48
18 | 243-143-0106 РСНБ РК 2022 | Провода силовые изоляция из ПВХ, для электрических установок на напряжение до 450/750 В ГОСТ 26445-85, марки ППВ число жил 2, сечение 2,5 мм2 | м | 4157.5 | 302 | 1255565
| Раздел 2. | ГНБ |  |  |  | 2379822
из них:
|  | затраты на труд рабочих | тенге |  |  | 436437
|  | в том числе оплата труда рабочих | тенге |  |  | 221440
|  | машины и механизмы | тенге |  |  | 1166841
|  | в том числе оплата труда машинистов | тенге |  |  | 192151
|  | материалы, изделия и конструкции | тенге |  |  | 776544
|  | нормативная трудоемкость | чел.-ч | 133
19 | 1122-0203-0502 РСНБ РК 2024 Кзтр и Кэм=1,11 | Монтаж и демонтаж установки горизонтально направленного бурения, тяговое усилие 75 тс | установка | 1 | 42723 | 42723
из них:
19.1 |  | затраты на труд рабочих |  |  | 6732 | 6732
|  | в том числе оплата труда рабочих |  |  | 3415 | 3415
19.1.1 | 004-0140 | Затраты труда рабочих (средний разряд работы 4). Работы по устройству внутренних и наружных инженерных систем | чел.-ч | 1.2197 | 5520 | 6732.74
19.2 |  | машины и механизмы |  |  | 35991 | 35991
|  | в том числе оплата труда машинистов |  |  | 3058 | 3058
19.2.1 | 324-101-0805 | Установки горизонтального направленного бурения с тяговым усилием 75 тс (D160x240) | маш.-ч | 0.3148 | 114331 | 35990.94
|  | в т.ч. затраты труда машинистов, экипаж 2 чел. | чел.-ч | 0.62959 | 9714 | 3057.93
20 | 1122-0203-0601 РСНБ РК 2024 Кзтр и Кэм=1,11 | Прокладка трубопровода из стальных труб методом наклонного направленного бурения при протяженности бурового канала до 300 м, с поэтапным расширением бурового канала, в грунтах 1-3 групп, диаметр 219 мм | м | 55 | 36928 | 2031040
Формула объема = 11.5
из них:
20.1 |  | затраты на труд рабочих |  |  | 6449 | 354695
|  | в том числе оплата труда рабочих |  |  | 3271 | 179905
20.1.1 | 004-0140 | Затраты труда рабочих (средний разряд работы 4). Работы по устройству внутренних и наружных инженерных систем | чел.-ч | 64.262 | 5520 | 354726.24
20.2 |  | машины и механизмы |  |  | 20536 | 1129480
|  | в том числе оплата труда машинистов |  |  | 3437 | 189035
20.2.1 | 315-201-0102 | Агрегаты сварочные передвижные с дизельным двигателем, с номинальным сварочным током 250-400 А | маш.-ч | 7.5458 | 1374 | 10367.9
20.2.2 | 332-101-0101 | Автомобили-самосвалы общестроительные (дорожные) грузоподъёмностью 7 т | маш.-ч | 0.15873 | 8454 | 1341.9
|  | в т.ч. затраты труда машинистов, экипаж 1 чел. | чел.-ч | 0.15873 | 2800 | 444.44
20.2.3 | 314-401-1201 | Краны-манипуляторы, грузоподъёмность 1,6 т | маш.-ч | 8.1746 | 8317 | 67988.11
|  | в т.ч. затраты труда машинистов, экипаж 1 чел. | чел.-ч | 8.1746 | 2800 | 22888.87
20.2.4 | 343-202-0101 | Машины шлифовальные электрические | маш.-ч | 0.64102 | 61 | 39.1
20.2.5 | 333-101-0101 | Тягачи седельные грузоподъёмностью 12 т | маш.-ч | 0.10989 | 10934 | 1201.54
|  | в т.ч. затраты труда машинистов, экипаж 1 чел. | чел.-ч | 0.10989 | 3348 | 367.91
20.2.6 | 311-402-0104 | Экскаваторы одноковшовые дизельные на пневмоколесном ходу ковш свыше 0,5 до 0,65 м3, масса свыше 10 до 13 т | маш.-ч | 0.15873 | 16566 | 2629.52
|  | в т.ч. затраты труда машинистов, экипаж 1 чел. | чел.-ч | 0.15873 | 4001 | 635.08
20.2.7 | 315-101-0103 | Электростанции передвижные мощностью свыше 30 до 60 кВт | маш.-ч | 0.54334 | 12534 | 6810.29
|  | в т.ч. затраты труда машинистов, экипаж 1 чел. | чел.-ч | 0.54334 | 3348 | 1819.12
20.2.8 | 315-101-0104 | Электростанции передвижные мощностью свыше 60 до 100 кВт | маш.-ч | 9.8107 | 14916 | 146336.92
|  | в т.ч. затраты труда машинистов, экипаж 1 чел. | чел.-ч | 9.8107 | 3348 | 32846.34
20.2.9 | 314-102-0101 | Краны на автомобильном ходу максимальной грузоподъёмностью 10 т | маш.-ч | 4.8229 | 12791 | 61690.35
|  | в т.ч. затраты труда машинистов, экипаж 1 чел. | чел.-ч | 4.8229 | 4001 | 19296.62
20.2.10 | 321-211-0201 | Машины поливомоечные 6000 л | маш.-ч | 0.38461 | 12299 | 4730.38
|  | в т.ч. затраты труда машинистов, экипаж 1 чел. | чел.-ч | 0.38461 | 2800 | 1076.92
20.2.11 | 331-101-0101 | Автомобили бортовые грузоподъёмностью до 5 т | маш.-ч | 0.08547 | 8241 | 704.36
|  | в т.ч. затраты труда машинистов, экипаж 1 чел. | чел.-ч | 0.08547 | 2800 | 239.32
20.2.12 | 333-201-0101 | Полуприцепы общего назначения грузоподъёмностью 12 т | маш.-ч | 0.10989 | 968 | 106.37
20.2.13 | 332-204-0101 | Илососные машины, ёмкость 7 м3 | маш.-ч | 0.3724 | 13794 | 5136.95
|  | в т.ч. затраты труда машинистов, экипаж 1 чел. | чел.-ч | 0.3724 | 3348 | 1246.81
20.2.14 | 315-101-0301 | Электростанции переносные, мощность до 4 кВт | маш.-ч | 0.87912 | 663 | 582.86
20.2.15 | 324-101-0803 | Установки горизонтального направленного бурения с тяговым усилием 30 тс (D60x90) | маш.-ч | 9.3468 | 75275 | 703576.98
|  | в т.ч. затраты труда машинистов, экипаж 2 чел. | чел.-ч | 18.6935 | 8002 | 74792.73
20.2.16 | 324-101-0902 | Установки насосно-смесительного узла для приготовления и подачи бурового раствора (ГНБ 30-60-75 тс) | маш.-ч | 9.9512 | 11196 | 111413.08
|  | в т.ч. затраты труда машинистов, экипаж 1 чел. | чел.-ч | 9.9512 | 3348 | 33316.45
20.2.17 | 324-101-1003 | Установки утилизации бурового раствора производительностью 1000 л/мин | маш.-ч | 0.54334 | 6567 | 3568.15
20.2.18 | 324-101-1101 | Гидравлический ключ для раскручивания штанг ГНБ 30-60-75 тс | маш.-ч | 0.3724 | 576 | 214.51
20.2.19 | 324-203-1701 | Система картографирования трубопроводов для высокоточного определения координат участка | маш.-ч | 0.6105 | 1165 | 711.23
20.2.20 | 325-103-0701 | Насос для перекачки чистой воды с бензиновым двигателем производительностью 58 м3/час | маш.-ч | 0.54334 | 401 | 217.88
20.3 |  | материалы, изделия и конструкции |  |  | 9943 | 546865
20.3.1 | 217-605-0306 | Смазка графитомедистая | кг | 0.715 | 5021 | 3590.02
20.3.2 | 217-603-0104 | Вода техническая | м3 | 25.85 | 36 | 930.6
20.3.3 | 217-302-0105 | Электрод типа Э42А, Э46А, Э50А ГОСТ 9467-75, марки УОНИ-13/45 диаметром 4 мм | кг | 6.6 | 1154 | 7616.4
20.3.4 | 218-202-0101 | Бентонитовый глинопорошок для буровых растворов | кг | 721.93 | 343 | 247621.99
20.3.5 | 218-202-0201 | Полимер сухой гранулированный, содержащий сополимер частично гидролизованного полиакриламида/полиакрилата для стабилизации пластов глинистых пород | кг | 57.365 | 5006 | 287169.19
21 | 1122-0901-0401 РСНБ РК 2024 Кзтр и Кэм=1,11 | Протаскивание в футляр трубы стальной, диаметр 100 мм | м трубы, уложенной в футляре | 11.5 | 5751 | 66136
из них:
21.1 |  | затраты на труд рабочих |  |  | 5171 | 59466
|  | в том числе оплата труда рабочих |  |  | 2623 | 30165
21.1.1 | 004-0140 | Затраты труда рабочих (средний разряд работы 4). Работы по устройству внутренних и наружных инженерных систем | чел.-ч | 10.7732 | 5520 | 59468.06
21.2 |  | машины и механизмы |  |  | 21 | 242
|  | в том числе оплата труда машинистов |  |  | 5 | 58
21.2.1 | 314-502-0203 | Лебедки ручные и рычажные тяговым усилием 14,72 кН (1, 5 т) | маш.-ч | 3.3291 | 18 | 59.92
21.2.2 | 331-101-0101 | Автомобили бортовые грузоподъёмностью до 5 т | маш.-ч | 0.021701 | 8241 | 178.83
|  | в т.ч. затраты труда машинистов, экипаж 1 чел. | чел.-ч | 0.021701 | 2800 | 60.76
21.3 |  | материалы, изделия и конструкции |  |  | 559 | 6428
21.3.1 | 217-605-0301 | Солидол ГОСТ 1033-79 | т | 0.0004255 | 1022666 | 435.14
21.3.2 | 261-107-0746 | Резина листовая вулканизованная цветная | кг | 2.599 | 819 | 2128.58
21.3.3 | 214-405-0201 | Поковки из квадратных заготовок | т | 0.006187 | 624830 | 3865.82
22 | 241-102-0240 РСНБ РК 2022 | Труба стальная электросварная прямошовная диаметром от 127 до 630 мм ГОСТ 10705-80 размерами 325х6,0 мм | м | 11.5 | 18747 | 215590
23 | 1113-0203-0205 РСНБ РК 2024 Кзтр и Кэм=1,05 | Огрунтовка поверхностей металлических грунтовкой глифталевой ГФ-021 за один раз | м2 | 11.7357 | 266 | 3122
Формула объема = 0,325.3,14.11,5
из них:
23.1 |  | затраты на труд рабочих |  |  | 188 | 2206
|  | в том числе оплата труда рабочих |  |  | 99 | 1162
23.1.1 | 003-0147 | Затраты труда рабочих (средний разряд работы 4,7). Работы отделочные и изоляционные | чел.-ч | 0.36381 | 6076 | 2210.5
23.2 |  | машины и механизмы |  |  | 4 | 47
23.2.1 | 314-502-0301 | Лебедки электрические тяговым усилием до 5,79 кН (0,59 т) | маш.-ч | 0.0012323 | 43 | 0.05
23.2.2 | 314-503-0601 | Автопогрузчики, грузоподъёмность 5 т | маш.-ч | 0.0012323 | 11552 | 14.23
|  | в т.ч. затраты труда машинистов, экипаж 1 чел. | чел.-ч | 0.0012323 | 2800 | 3.45
23.2.3 | 331-101-0101 | Автомобили бортовые грузоподъёмностью до 5 т | маш.-ч | 0.0012323 | 8241 | 10.16
|  | в т.ч. затраты труда машинистов, экипаж 1 чел. | чел.-ч | 0.0012323 | 2800 | 3.45
23.2.4 | 313-402-0101 | Агрегаты окрасочные высокого давления для окраски поверхностей конструкций, 1 кВт | маш.-ч | 0.13801 | 204 | 28.15
23.3 |  | материалы, изделия и конструкции |  |  | 74 | 869
23.3.1 | 261-107-0397 | Ксилол нефтяной марки А ГОСТ 9410-78 | т | 0.000176 | 380806 | 67.04
23.3.2 | 236-101-0107 | Грунтовка глифталевая ГФ-021 СТ РК ГОСТ Р 51693-2003 | т | 0.0010562 | 754778 | 797.21
24 | 1113-0203-0528 РСНБ РК 2024 Кзтр и Кэм=1,05 | Окраска поверхности металлической огрунтованной эмалью пентафталевой ПФ-115 | м2 | 11.7357 | 199 | 2335
Формула объема = 0,325.3,14.11,5
из них:
24.1 |  | затраты на труд рабочих |  |  | 110 | 1291
|  | в том числе оплата труда рабочих |  |  | 58 | 681
24.1.1 | 003-0135 | Затраты труда рабочих (средний разряд работы 3,5). Работы отделочные и изоляционные | чел.-ч | 0.26288 | 4918 | 1292.85
24.2 |  | машины и механизмы |  |  | 3 | 35
24.2.1 | 314-502-0301 | Лебедки электрические тяговым усилием до 5,79 кН (0,59 т) | маш.-ч | 0.0012323 | 43 | 0.05
24.2.2 | 314-503-0601 | Автопогрузчики, грузоподъёмность 5 т | маш.-ч | 0.0012323 | 11552 | 14.23
|  | в т.ч. затраты труда машинистов, экипаж 1 чел. | чел.-ч | 0.0012323 | 2800 | 3.45
24.2.3 | 331-101-0101 | Автомобили бортовые грузоподъёмностью до 5 т | маш.-ч | 0.0012323 | 8241 | 10.16
|  | в т.ч. затраты труда машинистов, экипаж 1 чел. | чел.-ч | 0.0012323 | 2800 | 3.45
24.2.4 | 313-402-0101 | Агрегаты окрасочные высокого давления для окраски поверхностей конструкций, 1 кВт | маш.-ч | 0.080097 | 204 | 16.34
24.3 |  | материалы, изделия и конструкции |  |  | 86 | 1009
24.3.1 | 236-104-0102 | Уайт-спирит ГОСТ 3134-78 | т | 0.0001643 | 642114 | 105.5
24.3.2 | 236-203-0109 | Эмаль атмосферостойкая СТ РК 3262-2018 ПФ-115 | т | 0.0010562 | 859685 | 908.01
25 | 1122-0901-0303 РСНБ РК 2024 Кзтр и Кэм=1,11 Изм. и доп. вып. 44 | Заделка концов футляра битумом и прядью, диаметр свыше 200 до 300 мм | футляр | 1 | 18876 | 18876
из них:
25.1 |  | затраты на труд рабочих |  |  | 12047 | 12047
|  | в том числе оплата труда рабочих |  |  | 6111 | 6111
25.1.1 | 004-0132 | Затраты труда рабочих (средний разряд работы 3,2). Работы по устройству внутренних и наружных инженерных систем | чел.-ч | 2.5086 | 4802 | 12046.3
25.2 |  | машины и механизмы |  |  | 1046 | 1046
25.2.1 | 315-201-0102 | Агрегаты сварочные передвижные с дизельным двигателем, с номинальным сварочным током 250-400 А | маш.-ч | 0.1554 | 1374 | 213.52
25.2.2 | 321-201-0101 | Котлы битумные передвижные, 400 л | маш.-ч | 0.7437 | 1118 | 831.46
25.2.3 | 331-101-0101 | Автомобили бортовые грузоподъёмностью до 5 т | маш.-ч | 0.000111 | 8241 | 0.91
|  | в т.ч. затраты труда машинистов, экипаж 1 чел. | чел.-ч | 0.000111 | 2800 | 0.31
25.3 |  | материалы, изделия и конструкции |  |  | 5783 | 5783
25.3.1 | 215-203-0403 | Доска необрезная хвойных пород длиной до 6,5 м, любой ширины, толщиной от 32 мм до 40 мм ГОСТ 8486-86 сорт 3 | м3 | 0.00176 | 82757 | 145.65
25.3.2 | 216-201-0103 | Битум нефтяной строительный ГОСТ 6617-76 марки БН 90/10 | т | 0.011 | 304326 | 3347.59
25.3.3 | 217-301-0105 | Электрод типа Э38, Э42, Э46, Э50 ГОСТ 9467-75, марки АНО-4 диаметром 4 мм | кг | 0.06 | 2280 | 136.8
25.3.4 | 214-405-0201 | Поковки из квадратных заготовок | т | 0.0008 | 624830 | 499.86
25.3.5 | 218-103-0208 | Каболка | т | 0.0039 | 423648 | 1652.23
| Раздел 3. | Колодцы водопроводные Ду1500-2 шт. |  |  |  | 1004796
из них:
|  | затраты на труд рабочих | тенге |  |  | 302084
|  | в том числе оплата труда рабочих | тенге |  |  | 153121
|  | машины и механизмы | тенге |  |  | 129191
|  | в том числе оплата труда машинистов | тенге |  |  | 38463
|  | материалы, изделия и конструкции | тенге |  |  | 568640
|  | перевозки | тенге |  |  | 4879
|  | нормативная трудоемкость | чел.-ч | 78
26 | 1101-0201-0126 РСНБ РК 2024 Кзтр и Кэм=1,11 | Грунты 2 группы в траншеях. Разработка в отвал экскаваторами "Обратная лопата" с ковшом вместимостью 0,65 м3 | м3 грунта | 83.38 | 293 | 24430
Формула объема = 78,46+10,66-5,74
из них:
26.1 |  | затраты на труд рабочих |  |  | 27 | 2251
|  | в том числе оплата труда рабочих |  |  | 13 | 1084
26.1.1 | 001-0120 | Затраты труда рабочих (средний разряд работы 2). Работы по разработке грунта и устройству земляных конструкций | чел.-ч | 0.56698 | 3911 | 2217.47
26.2 |  | машины и механизмы |  |  | 266 | 22179
|  | в том числе оплата труда машинистов |  |  | 58 | 4836
26.2.1 | 311-401-0105 | Экскаваторы одноковшовые дизельные на гусеничном ходу ковш свыше 0,5 до 0,65 м3, масса свыше 10 до 13 т | маш.-ч | 1.205 | 18421 | 22197.76
|  | в т.ч. затраты труда машинистов, экипаж 1 чел. | чел.-ч | 1.205 | 4001 | 4821.3
27 | 1101-0201-1208 РСНБ РК 2024 Кзтр и Кэм=1,11 | Разработка грунта в траншее с погрузкой на автомобиль-самосвал экскаватором "Обратная лопата", вместимость ковша 0,65 м3, группа грунта 2 | м3 грунта | 5.74 | 450 | 2583
из них:
27.1 |  | машины и механизмы |  |  | 450 | 2583
|  | в том числе оплата труда машинистов |  |  | 98 | 563
27.1.1 | 311-401-0105 | Экскаваторы одноковшовые дизельные на гусеничном ходу ковш свыше 0,5 до 0,65 м3, масса свыше 10 до 13 т | маш.-ч | 0.14017 | 18421 | 2582.09
|  | в т.ч. затраты труда машинистов, экипаж 1 чел. | чел.-ч | 0.14017 | 4001 | 560.82
28 | 412-101-0110 РСНБ РК 2024 | Перевозка строительных грузовсамосвалами в населенных пунктах. Грузоподъемность свыше 5 до 10 т. Расстояние перевозки 10 км | т·км | 57.4 | 85 | 4879
Формула объема = 5,74.10
29 | 1101-0203-0153 РСНБ РК 2024 Кзтр и Кэм=1,11 | Траншеи и котлованы. Засыпка бульдозерами мощностью 79 кВт (108 л с) при перемещении грунта до 5 м. Группа грунтов 2 | м3 грунта | 72.72 | 66 | 4800
из них:
29.1 |  | машины и механизмы |  |  | 66 | 4799
|  | в том числе оплата труда машинистов |  |  | 17 | 1236
29.1.1 | 311-101-0102 | Бульдозеры-рыхлители на гусеничном ходу, легкого класса мощностью свыше 66 до 96 кВт, массой свыше 8,5 до 14 т | маш.-ч | 0.30673 | 15529 | 4763.26
|  | в т.ч. затраты труда машинистов, экипаж 1 чел. | чел.-ч | 0.30673 | 4001 | 1227.24
30 | 1101-0701-0601 РСНБ РК 2024 Кзтр и Кэм=1,11 | Грунт 1,2 группы. Уплотнение пневматическими трамбовками | м3 уплотненного грунта | 72.72 | 637 | 46323
из них:
30.1 |  | затраты на труд рабочих |  |  | 392 | 28506
|  | в том числе оплата труда рабочих |  |  | 196 | 14253
30.1.1 | 001-0110 | Затраты труда рабочих (средний разряд работы 1). Работы по разработке грунта и устройству земляных конструкций | чел.-ч | 8.7191 | 3272 | 28528.99
30.2 |  | машины и механизмы |  |  | 245 | 17816
|  | в том числе оплата труда машинистов |  |  | 82 | 5963
30.2.1 | 315-102-0102 | Компрессоры передвижные с двигателем внутреннего сгорания давлением до 686 кПа (7 атм), производительность 5 м3/мин | маш.-ч | 2.1189 | 8353 | 17699
|  | в т.ч. затраты труда машинистов, экипаж 1 чел. | чел.-ч | 2.1189 | 2800 | 5932.86
30.2.2 | 343-402-0101 | Трамбовки пневматические при работе от компрессора | маш.-ч | 8.4755 | 17 | 144.08
31 | 1101-0102-0902 РСНБ РК 2024 Кзтр и Кэм=1,11 | Засыпка траншей, пазух, котлованов и ям, группа грунта 2 | м3 грунта | 10.66 | 4025 | 42906
из них:
31.1 |  | затраты на труд рабочих |  |  | 4025 | 42906
|  | в том числе оплата труда рабочих |  |  | 2019 | 21523
31.1.1 | 001-0117 | Затраты труда рабочих (средний разряд работы 1,7). Работы по разработке грунта и устройству земляных конструкций | чел.-ч | 11.5011 | 3730 | 42899.01
32 | 1111-0102-0104 РСНБ РК 2024 Кзтр и Кэм=1,05 | Устройство подстилающих слоев с уплотнением трамбовками щебеночных | м3 подстилающего слоя | 0.7 | 29042 | 20329
из них:
32.1 |  | затраты на труд рабочих |  |  | 13976 | 9783
|  | в том числе оплата труда рабочих |  |  | 7314 | 5120
32.1.1 | 003-0125 | Затраты труда рабочих (средний разряд работы 2,5). Работы отделочные и изоляционные | чел.-ч | 2.3814 | 4108 | 9782.79
32.2 |  | машины и механизмы |  |  | 5143 | 3600
|  | в том числе оплата труда машинистов |  |  | 1617 | 1132
32.2.1 | 314-503-0601 | Автопогрузчики, грузоподъёмность 5 т | маш.-ч | 0.06615 | 11552 | 764.16
|  | в т.ч. затраты труда машинистов, экипаж 1 чел. | чел.-ч | 0.06615 | 2800 | 185.22
32.2.2 | 315-102-0102 | Компрессоры передвижные с двигателем внутреннего сгорания давлением до 686 кПа (7 атм), производительность 5 м3/мин | маш.-ч | 0.3381 | 8353 | 2824.15
|  | в т.ч. затраты труда машинистов, экипаж 1 чел. | чел.-ч | 0.3381 | 2800 | 946.68
32.2.3 | 343-402-0101 | Трамбовки пневматические при работе от компрессора | маш.-ч | 0.68355 | 17 | 11.62
32.3 |  | материалы, изделия и конструкции |  |  | 9923 | 6946
32.3.1 | 211-201-0506 | Щебень из плотных горных пород для строительных работ М800 СТ РК 1284-2004 фракция 20-40 мм | м3 | 0.966 | 7187 | 6942.64
32.3.2 | 217-603-0104 | Вода техническая | м3 | 0.105 | 36 | 3.78
33 | 1123-0301-0107 РСНБ РК 2024 Кзтр и Кэм=1,11 | Устройство колодца канализационного круглого сборного железобетонного в мокром грунте, диаметр 1,5 м | м3 конструкций колодца | 3.396 | 106738 | 362482
Формула объема = 0,38.2+0,26.4+0,4.2+0,27.2+0,039.4+0,05.2
из них:
33.1 |  | затраты на труд рабочих |  |  | 55037 | 186906
|  | в том числе оплата труда рабочих |  |  | 27914 | 94796
33.1.1 | 004-0135 | Затраты труда рабочих (средний разряд работы 3,5). Работы по устройству внутренних и наружных инженерных систем | чел.-ч | 36.8286 | 5075 | 186905.15
33.2 |  | машины и механизмы |  |  | 22281 | 75667
|  | в том числе оплата труда машинистов |  |  | 7105 | 24129
33.2.1 | 321-201-0101 | Котлы битумные передвижные, 400 л | маш.-ч | 0.22994 | 1118 | 257.08
33.2.2 | 314-102-0101 | Краны на автомобильном ходу максимальной грузоподъёмностью 10 т | маш.-ч | 4.3312 | 12791 | 55400.69
|  | в т.ч. затраты труда машинистов, экипаж 1 чел. | чел.-ч | 4.3312 | 4001 | 17329.23
33.2.3 | 331-101-0101 | Автомобили бортовые грузоподъёмностью до 5 т | маш.-ч | 2.4276 | 8241 | 20005.82
|  | в т.ч. затраты труда машинистов, экипаж 1 чел. | чел.-ч | 2.4276 | 2800 | 6797.27
33.3 |  | материалы, изделия и конструкции |  |  | 29420 | 99909
33.3.1 | 212-101-0101 | Бетон тяжелый класса В3,5 ГОСТ 7473-2010 без добавок | м3 | 0.343 | 26255 | 9005.36
33.3.2 | 212-101-0601 | Бетон тяжелый класса В15 ГОСТ 7473-2010 без добавок | м3 | 1.7659 | 30441 | 53756.37
33.3.3 | 212-401-0104 | Раствор кладочный цементный ГОСТ 28013-98 марки М100 | м3 | 0.27847 | 28427 | 7916.12
33.3.4 | 212-501-0203 | Смеси асфальтобетонные горячие плотные мелкозернистые СТ РК 1225-2019 типа Б, марки I | т | 0.064524 | 26931 | 1737.7
33.3.5 | 216-101-0101 | Портландцемент бездобавочный СТ РК 3716-2021 ПЦ 400-Д0 | т | 0.0023772 | 34839 | 82.82
33.3.6 | 216-201-0103 | Битум нефтяной строительный ГОСТ 6617-76 марки БН 90/10 | т | 0.027168 | 304326 | 8267.93
33.3.7 | 222-519-0402 | Опалубка стальная ГОСТ 34329-2017 | т | 0.0064524 | 1324175 | 8544.11
33.3.8 | 217-606-0101 | Топливо дизельное | кг | 5.094 | 320 | 1630.08
33.3.9 | 233-402-0104 | Раствор асбоцементный | м3 | 0.012905 | 25928 | 334.6
33.3.10 | 218-103-0208 | Каболка | т | 0.020376 | 423648 | 8632.25
34 | 225-101-0602 РСНБ РК 2022 | Плита для колодцев ГОСТ 8020-2016 марки ПН15 | шт. | 2 | 30798 | 61596
35 | 225-101-0108 РСНБ РК 2022 | Кольцо колодцев ГОСТ 8020-2016 марки КС 15-6 | шт. | 4 | 16558 | 66232
36 | 225-101-0109 РСНБ РК 2022 | Кольцо колодцев ГОСТ 8020-2016 марки КС 15-9 | шт. | 2 | 22692 | 45384
37 | 225-101-0609 РСНБ РК 2022 | Плита для колодцев ГОСТ 8020-2016 марки 1ПП15-1, 2ПП15-1 | шт. | 2 | 24324 | 48648
38 | 225-101-0201 РСНБ РК 2022 | Кольцо опорное ГОСТ 8020-2016 маркиКО 6 | шт. | 4 | 7603 | 30412
39 | 225-101-0101 РСНБ РК 2022 | Кольцо колодцев ГОСТ 8020-2016 марки КС 7-3 | шт. | 2 | 7136 | 14272
40 | 244-201-0303 РСНБ РК 2022 | Люк из композитных материалов СТ РК 2384-2013 полимерно-композитный Тип Т | комплект | 2 | 13255 | 26510
41 | 222-506-0401 РСНБ РК 2022 | Стремянки | т | 0.03866 | 1176518 | 45484
Формула объема = 19,33.2.0,001
42 | 1122-0302-0103 РСНБ РК 2024 Кзтр и Кэм=1,11 | Установка задвижки или клапана обратного чугунных, диаметр 100 мм | задвижка или клапан | 2 | 9223 | 18446
из них:
42.1 |  | затраты на труд рабочих |  |  | 7606 | 15212
|  | в том числе оплата труда рабочих |  |  | 3857 | 7714
42.1.1 | 004-0133 | Затраты труда рабочих (средний разряд работы 3,3). Работы по устройству внутренних и наружных инженерных систем | чел.-ч | 3.108 | 4894 | 15210.55
42.2 |  | машины и механизмы |  |  | 274 | 548
|  | в том числе оплата труда машинистов |  |  | 93 | 186
42.2.1 | 331-101-0101 | Автомобили бортовые грузоподъёмностью до 5 т | маш.-ч | 0.0666 | 8241 | 548.85
|  | в т.ч. затраты труда машинистов, экипаж 1 чел. | чел.-ч | 0.0666 | 2800 | 186.48
42.3 |  | материалы, изделия и конструкции |  |  | 1343 | 2686
42.3.1 | 217-101-0105 | Болт с гайкой и шайбой ГОСТ ISO 8992-2015 для санитарно-технических работ | т | 0.003 | 831695 | 2495.09
42.3.2 | 251-305-0110 | Прокладки резиновые (пластина техническая прессованная) | кг | 0.2 | 951 | 190.2
43 | 242-101-0103 РСНБ РК 2022 | Задвижка фланцевая параллельная двухдисковая с выдвижным шпинделем, корпус из серого чугуна, с маховиком, для газа, Т до +100°С, PN 6, марки 30ч7бк ГОСТ 5762-2002 DN 100 | шт. | 2 | 23956 | 47912
44 | 241-415-0208 РСНБ РК 2022 | Фланец стальной c полимерным покрытием PN 16 для напорных труб из полимера диаметром 110 мм | шт. | 2 | 5763 | 11526
45 | 241-214-0108 РСНБ РК 2022 | Втулка под фланец полиэтиленовая литая ПЭ 100 SDR 17, PN 10 диаметром 110 мм | шт. | 4 | 1607 | 6428
46 | 241-408-0105 РСНБ РК 2022 | Муфта термоусаживаемая из полиэтилена с комплектом изоляции стыков ГОСТ 30732-2020 длиной до 600 мм, диаметром 200 мм | комплект | 4 | 7979 | 31916
47 | 1106-0101-0104 РСНБ РК 2024 Кзтр и Кэм=1,11 | Устройство бетонных упороа | м3 | 0.672 | 61455 | 41298
Формула объема = 0,112.6
из них:
47.1 |  | затраты на труд рабочих |  |  | 24584 | 16520
|  | в том числе оплата труда рабочих |  |  | 12749 | 8567
47.1.1 | 002-0130 | Затраты труда рабочих (средний разряд работы 3). Работы по устройству несущих и ограждающих конструкций | чел.-ч | 3.655 | 4520 | 16520.64
47.2 |  | машины и механизмы |  |  | 2974 | 1999
|  | в том числе оплата труда машинистов |  |  | 622 | 418
47.2.1 | 313-302-0201 | Вибратор глубинный | маш.-ч | 0.21751 | 87 | 18.92
47.2.2 | 314-101-0103 | Краны башенные максимальной грузоподъёмностью 8 т, высота подъема до 41,5 м, максимальный вылет стрелы до 55 м | маш.-ч | 0.13136 | 13848 | 1819.02
|  | в т.ч. затраты труда машинистов, экипаж 1 чел. | чел.-ч | 0.13136 | 2800 | 367.8
47.2.3 | 314-503-0601 | Автопогрузчики, грузоподъёмность 5 т | маш.-ч | 0.002014 | 11552 | 23.27
|  | в т.ч. затраты труда машинистов, экипаж 1 чел. | чел.-ч | 0.002014 | 2800 | 5.64
47.2.4 | 314-102-0101 | Краны на автомобильном ходу максимальной грузоподъёмностью 10 т | маш.-ч | 0.0055198 | 12791 | 70.6
|  | в т.ч. затраты труда машинистов, экипаж 1 чел. | чел.-ч | 0.0055198 | 4001 | 22.08
47.2.5 | 331-101-0101 | Автомобили бортовые грузоподъёмностью до 5 т | маш.-ч | 0.0080559 | 8241 | 66.39
|  | в т.ч. затраты труда машинистов, экипаж 1 чел. | чел.-ч | 0.0080559 | 2800 | 22.56
47.3 |  | материалы, изделия и конструкции |  |  | 33897 | 22779
47.3.1 | 212-101-0301 | Бетон тяжелый класса В7,5 ГОСТ 7473-2010 без добавок | м3 | 0.68544 | 28244 | 19359.57
47.3.2 | 215-204-0503 | Доска обрезная хвойных пород длиной до 6,5 м, шириной от 75 мм до 150 мм, толщиной 44 мм и более ГОСТ 8486-86 сорт 3 | м3 | 0.004704 | 101506 | 477.48
47.3.3 | 216-102-0301 | Известь строительная негашеная комовая ГОСТ 9179-2018 сорт 1 | т | 0.000551 | 64965 | 35.8
47.3.4 | 217-603-0104 | Вода техническая | м3 | 0.0028493 | 36 | 0.1
47.3.5 | 218-101-0101 | Щиты из досок, толщина 25 мм | м2 | 0.43747 | 2928 | 1280.92
47.3.6 | 214-209-0802 | Проволока сварочная легированная марки СВ-10НМА с неомедненной поверхностью ГОСТ 2246-70 диаметром 4 мм | кг | 0.51206 | 2146 | 1098.89
47.3.7 | 217-108-0101 | Гвоздь ГОСТ 283-75 строительный | кг | 0.2016 | 861 | 173.58
47.3.8 | 218-103-0206 | Ткань мешочная ГОСТ 30090-93 | 10 м2 | 0.0504 | 7006 | 353.1